## 0_CoverPage
长安汽车股份有限公司 平台以太网信号收发矩阵定义 CHANGAN Platform Ethernet Matrix Author: E-mail: tel.:
所 有 权 声 明 该文档及其所含信息是长安汽车研究院的财产。该文档及其所含信息的复制、使用及披露必须得到长安汽车研究院的书面授权。
TBOX,AC
reseved

## 1_ChangeRecord
长安汽车股份有限公司 平台以太网信号收发矩阵定义 CHANGAN Platform Ethernet Matrix Author: Liu Xigu,EE department E-mail: liuqg@changan.com.cn tel.: (023)-67921202
Date 日期 | Ver. 版本 | Status 状态 | By 作者 | Descriptions 描述 | Involved ECUs 涉及节点
2023.08.07 |  |  | 黄坚连 | 1.在17F报文中增加档位信号和档位有效标志 | INS,C2

## 2_Terms
定义
NO. 编号 | Terms 条款 | Description 描述 | Remarks 备注
1 | Sub-Network | 信号、报文所属子网段，定义如下： | /
2 | Sender | 信号、报文的发送方节点。 | /
3 | Receiver | 信号、报文的接收节点。 | 因为每个信号的发送方也应对其发送的信号、报文进行监控，所以发送方 必须是其发送的信号、报文的接受方。
3 | Signal Name | 信号名称。 | /
4 | Message Type | 数据帧的数据类型，根据 message_type 的值， 可区分数据包内容，比如 100ms 还是 200ms 的数据 | /
5 | Message Name 报文名称 | Message name 报文名称 | 目前未应用
6 | Cycle Time (ms) 报文周期时间（ms） | 1、Cycle time of the message if it should be sent cyclically 报文发送周期时间（仅对周期性发送报文） 2、在此栏目中定义为其它类型（如Event)的报文具体逻辑描述见于发送方的《功能定义文件》中，时间报文不能再20ms内被连续触发2次。 | Unit: ms 单位：毫秒
7 | Send Type 报文发送类型 | Send type for the message. 报文的发送类型 Send type:"Cyclic", "Event", "IfActive", etc。 发送类型："Cyclic", "Event", "IfActive"等 | /
8 | MessageLength (bytes) 报文长度 | Byte length of the message 报文的字节长度 | /
9 | signals Length (Byte) | 信号的位长度，表征信号连续的占用了多少个位长度。 | /
10 | signal start Bytes | 信号开始的字节 | signal start bit结合MessageLength (bytes)按照Byte/Bit/bits中定义的顺 序即可确定一个信号在报文中的排布
11 | Byte/Bit/bits 字节位置/位位置/信号位顺序 | 网络字节顺序是 TCP/IP 中规定好的一种数据表示格式，它与具体的 CPU 类型、操作系统等无 关，从而可以保证数据在不同主机之间传输时能够被正确解释，网络字节序采用大端方式。 当 short 类型或者 int 类型的数据在网络上传输时，需要转换为网络字节序，接收到该类型的 数据时需要转换为主机字节序。
12 | Signal Description 信号描述 | Hex-physics representation of the signal value 信号十六进制值所代表的物理值 | /
13 | Signal Source 信号源 | 信号的来源 | /
14 | Signal Type 信号类型 |  | /
15 | Initial Value 初始值 | Initial value in hex value 十六进制表述的初始化值 | If no valid signal is available after network startup, the predefined initial value (refer to the functional requirement) shall be sent. 如果在网络启动后没有可用的有效信号，预定义的初始值将被发送（取决于功能需求）。
16 | Invalid Value 无效值 | Invalid value in hex value 十六进制表述的无效值 | Value to be sent when there is a problem with the calculation of the respective signal. Note: Whether to use default value or Invalid value when there is a problem with the calculation of the respective signal depends on the sender. When signal with Invalid Value received, the receiver knows that there is something wrong with this signal source. How to deal with the signal with invalid value depense on the receiver. 当信号出现问题时发送的指示该信号无效的值。 注：当信号出现问题时，使用缺省值还是无效值，取决于发送方。 当接收方接收到取值等于无效值的信号时，接收方即识别该信号源出现了问题。接收方接收到该信号后如何处理，取决于接收方。
17 | Unit 信号单位 | Unit of the signal physical value 信号物理值的单位 | /
18 | Physical Range MIN 信号最小值（物理值） | Physical minimum value of the signal in physical value 信号的物理最小值 | The "physical value" of a signal is the value of the physical quantity (e.g. speed, rpm, temperature, etc.) that represents the signal. 信号的物理值即这个信号所代表的物理量（例如：速度、转速、温度等）。
19 | Physical Range MAX 信号最大值（物理值） | Physical maximum value of the signal in physical value 信号的物理最大值 | /
20 | Factor 比例因子\精度 | Resulotion value is to calculate the physical value of the signal. 十六进制值的比例因子是为了计算信号的物理值。 | The signal's conversion formula (Rasolution, Offset) is used to transform the hex value to a physical value or in the reverse direction. [Physical value] = ( [Hex value] * [Resolution] ) + [Offset] 使用信号的转换公式用来作为十六进制和物理值之间的相互转换。 [物理值] = ( [十六进制值] * [精度] ) + [偏移量]
21 | Offset 偏移量 | Offset value is to calculate the physical value of the signal. 偏移量用来计算信号的物理值。 | /
22 | Route mark 路由标记 | 带有路由标记的报文，表明其来源于网关转发，标记中还将含有信号来源的网段和具体报文等信息，标记的信息编排为: 源网段_源节点_源报文，以方便查阅。如：B_AC_330 表示信号来自车身网段的AC节点的330报文。 注：P=Power Train CAN; B=Body CAN. | 关于网关具体转发策略，应参考长安《CAN-CAN网关设计规范》。
23 | 未使用位 | 1、各报文中未占用位、保留位均填0处理 | /
24 | 含有诊断报文（范围为0x700-0x7FF)的节点 | 含有诊断报文0x700-0x7FF范围ID的节点，必须支持诊断及FBL在线刷写功能，并遵循最新版本的《UDSonCAN总线诊断规范》及《Flash Bootloader需求规范》，如不能支持则必须获得长安系统部门书面认可，其中0x7DF作为所有节点的功能寻址报文ID使用。 | /
25 | 含有网络管理报文（范围为0x400-0x4FF)的节点 | 含有网络管理报文（范围为0x400-0x4FF)的节点，必须支持网络管理功能， 并遵循最新版本的《CAN网络直接网络管理规范》和相应项目定义的《唤醒 与休眠条件》，如不能支持则必须获得长安系统部门书面认可。 | /
25 | 协议冻结 | 1）本协议于项目OD（Object Determination）节点发布第一版， CC（Change Cut-off）节点协议冻结； 2）如某些节点需要提前冻结部分或者全部协议，应在OD节点或该系统需要协议冻结时间点前，提前向长安提出明确要求，以便长安进行针对性处理。提前冻结协议的申请方在提前冻结后如因自身变更需求而导致其他系统变更并由此产生费用等问题的，需承担设变全部付费责任及其他相应责任。 | /

## 3_OverView
长安汽车股份有限公司 平台以太网信号收发矩阵定义 CHANGAN Platform Ethernet Matrix Author: Liu Xigu,EE department E-mail: liuqg@changan.com.cn tel.: (023)-67921202
3.1_Topology 网络拓扑
/
3.2_Message distribution 报文分配 （报文只能由长安网络协议负责人进行分配，严禁供应商私自使用ID资源）
Sub-net | VLAN ID | Nodes | Message Type (hex) | Message length (byte) | Cycle Time[ms] | Description | note | Involved Nodes

## 4_Matrix
sub-net | Sender | 发送方端口号 | 发送方式 | 多播地址 | Signal Name | Chinese Name | Message Type | Cycle Time [ms] | Signal Start Byte | signal Length (Btye) | signal Length (bits) | Factor | Offset | Physical Range Min (dec) | Physical Range Max (dec) | Signal Type | Unit | Description (hex) | Initial Value (hex) | Invalid Value (hex) | Route mark | Note | Receiver | 接收方端口号
ADASDCAN | INS |  | 单播 | / | INS_CorrelationSystem_failure_status | 关联系统故障状态 | 5B3 | 1000 | 0 | 1 | 4 | 1 | 0 | 0 | 7 | unsigned | / |  | 0x0 |  |  | 用1Byte表示各关联系统失效状态，每一位表示一种关联传感器状态，1为正常，0为失效。最左为低位。 0=GNSS信号故障 1=RTCM信号故障 2=车辆信息（轮速、方向盘、档位等）故障 3=GNSS芯片故障 4=IMU传感器故障 5=MCU故障 6=CAN PHY故障 7=电源故障 8=无故障 11=系统可用状态（安全信号） 待细化，开发中完善补充… | INS,ADC
ADASDCAN | INS |  | 单播 | / | INS_Vehicle_Heading | 车辆航向角 | 17F | 10 | 0 | 3 | 20 | 0.001 | 0 | 0 | 360 | Unsigned | ° |  | 0x4650 |  |  | 车前X正，车左Y+，指天Z+，右手定则。与正东向逆时针方向夹角累计航向角。 单天线时需要速度不小于20km/h才能输出航向角 | INS,ADC
ADASDCAN | INS |  | 单播 | / | INS_Vehicle_Heading_Accuracy | 车辆航向角误差 | 17F | 10 | 3 | 2 | 16 | 0.001 | 0 | 0 | 65.535 | Unsigned | ° |  | 0x0 |  |  | 协方差矩阵内的值，航向角标准差 | INS,ADC
ADASDCAN | INS |  | 单播 | / | INS_Vehicle_Heading_Confidence | 车辆航向角置信度 | 17F | 10 | 5 | 1 | 4 | 1 | 0 | 0 | 15 | Unsigned | / |  | 0x0 |  |  | 根据航向误差的数值范围，区分输出速率置信度水平，例如可靠、一般可靠，不可靠等。待具体定义。协方差对角线数值。需要与供应商讨论。初步根据融合解算的标志位和卫星失锁后推导时间函数来作为置信度的标志位。 | INS,ADC
ADASDCAN | INS |  | 单播 | / | INS_Vehicle_Height_Confidence | 车辆高程置信度 | 17F | 10 | 6 | 1 |  | 1 | 0 | 0 | 15 | Unsigned | / |  | 0x0 |  |  | 根据定位误差的数值范围，区分输出速率置信度水平，例如可靠、一般可靠，不可靠等。待具体定义。协方差对角线数值。需要与供应商讨论。初步根据融合解算的标志位和卫星失锁后推导时间函数来作为置信度的标志位。 | INS,ADC
ADASDCAN | INS |  | 单播 | / | INS_Vehicle_Lat_Confidence | 车辆纬度置信度 | 17F | 10 | 7 | 1 | 4 | 1 | 0 | 0 | 15 | Unsigned | / |  | 0x0 |  |  | 根据定位误差的数值范围，区分输出速率置信度水平，例如可靠、一般可靠，不可靠等。待具体定义。协方差对角线数值。需要与供应商讨论。初步根据融合解算的标志位和卫星失锁后推导时间函数来作为置信度的标志位。 | INS,ADC
ADASDCAN | INS |  | 单播 | / | INS_Vehicle_Lat | 车辆纬度 | 17F | 10 | 8 | 4 | 32 | 1e-07 | -180 | -90 | 90 | Unsigned | ° |  | 0x35A4E900 |  |  | 未加密的纬度值。WGS84，单位：百万分之一度，double型 | INS,ADC
ADASDCAN | INS |  | 单播 | / | INS_Vehicle_Lat_Err | 车辆纬度误差 | 17F | 10 | 12 | 2 | 16 | 1 | 0 | 0 | 65535 | Unsigned | mm |  | 0x0 |  |  | 协方差矩阵内的值，精度标准差 | INS,ADC
ADASDCAN | INS |  | 单播 | / | INS_Vehicle_Lon_Confidence | 车辆经度置信度 | 17F | 10 | 14 | 1 | 4 | 1 | 0 | 0 | 15 | Unsigned | / |  | 0x0 |  |  | 根据定位误差的数值范围，区分输出速率置信度水平，例如可靠、一般可靠，不可靠等。待具体定义。协方差对角线数值。需要与供应商讨论。初步根据融合解算的标志位和卫星失锁后推导时间函数来作为置信度的标志位。 | INS,ADC
ADASDCAN | INS |  | 单播 | / | INS_Vehicle_Lon | 车辆经度 | 17F | 10 | 15 | 4 | 32 | 1e-07 | -180 | -180 | 180 | Unsigned | ° |  | 0x6B49D200 |  |  | 未加密的经度值。WGS84，单位：百万分之一度，double型 | INS,ADC
ADASDCAN | INS |  | 单播 | / | INS_Vehicle_Lon_Err | 车辆经度误差 | 17F | 10 | 19 | 2 | 16 | 1 | 0 | 0 | 65535 | Unsigned | mm |  | 0x0 |  |  | 协方差矩阵内的值，纬度标准差 | INS,ADC
ADASDCAN | INS |  | 单播 | / | INS_Vehicle_Pitch | 车辆俯仰角 | 17F | 10 | 21 | 3 | 20 | 0.001 | -180 | -180 | 180 | Unsigned | ° |  | 0x4650 |  |  | 车前X正，车左Y+，指天Z+，右手定则。车头低为正 | INS,ADC
ADASDCAN | INS |  | 单播 | / | INS_Vehicle_Pitch_Accuracy | 车辆俯仰角误差 | 17F | 10 | 24 | 2 | 16 | 0.001 | 0 | 0 | 65.535 | Unsigned | ° |  | 0x0 |  |  | 协方差矩阵内的值，俯仰角标准差 | INS,ADC
ADASDCAN | INS |  | 单播 | / | INS_Vehicle_Pitch_Confidence | 车辆俯仰角置信度 | 17F | 10 | 26 | 1 | 4 | 1 | 0 | 0 | 15 | Unsigned | / |  | 0x0 |  |  | 根据航向误差的数值范围，区分输出速率置信度水平，例如可靠、一般可靠，不可靠等。待具体定义。协方差对角线数值。需要与供应商讨论。初步根据融合解算的标志位和卫星失锁后推导时间函数来作为置信度的标志位。 | INS,ADC
ADASDCAN | INS |  | 单播 | / | INS_Vehicle_Roll | 车辆翻滚角 | 17F | 10 | 27 | 3 | 20 | 0.001 | -90 | -90 | 90 | Unsigned | ° |  | 0x4650 |  |  | 车前X正，车左Y+，指天Z+，右手定则。车辆左高右低为正 | INS,ADC
ADASDCAN | INS |  | 单播 | / | INS_Vehicle_Roll_Accuracy | 车辆翻滚角误差 | 17F | 10 | 30 | 2 | 16 | 0.001 | 0 | 0 | 65.535 | Unsigned | ° |  | 0x0 |  |  | 协方差矩阵内的值，翻滚角标准差 | INS,ADC
ADASDCAN | INS |  | 单播 | / | INS_Vehicle_Roll_Confidence | 车辆横滚角置信度 | 17F | 10 | 32 | 1 | 4 | 1 | 0 | 0 | 15 | Unsigned | / |  | 0x0 |  |  | 根据航向误差的数值范围，区分输出速率置信度水平，例如可靠、一般可靠，不可靠等。待具体定义。协方差对角线数值。需要与供应商讨论。初步根据融合解算的标志位和卫星失锁后推导时间函数来作为置信度的标志位。 | INS,ADC
ADASDCAN | INS |  | 单播 | / | INS_Vehicle_X_Acc | 车身坐标系下无零偏的X向加速度 | 146 | 10 | 0 | 3 | 20 | 0.001 | -40 | -40 | 40 | unsigned | m/s2 | 需要从IMU坐标系转换到车身坐标系下进行输出，并扣除组合导航估计的零偏 | 0x9C40 |  |  | 加速度计X方向原始观测量，方向参考整车坐标定义。车前朝向为X正向。 | INS,ADC
ADASDCAN | INS |  | 单播 | / | INS_Vehicle_X_Rate | 车身坐标系下无零偏的X向角速度 | 146 | 10 | 3 | 3 | 20 | 1.7452e-05 | -4.363 | -4.363 | 4.363 | unsigned | rad/s | 需要从IMU坐标系转换到车身坐标系下进行输出，并扣除组合导航估计的零偏 | 0x3D090 |  |  | 陀螺仪X方向原始观测量，方向参考整车坐标定义。车前朝向为X正向。按照右手螺旋定则，拇指指向X正向，四指朝向为X轴角速度正向。 | INS,ADC
ADASDCAN | INS |  | 单播 | / | INS_Vehicle_Y_Acc | 车身坐标系下无零偏的Y向加速度 | 146 | 10 | 6 | 3 | 20 | 0.001 | -40 | -40 | 40 | unsigned | m/s2 | 需要从IMU坐标系转换到车身坐标系下进行输出，并扣除组合导航估计的零偏 | 0x9C40 |  |  | 加速度计Y方向原始观测量，方向参考整车坐标定义。车左朝向为Y正向。 | INS,ADC
ADASDCAN | INS |  | 单播 | / | INS_Vehicle_Y_Rate | 车身坐标系下无零偏的Y向角速度 | 146 | 10 | 9 | 3 | 20 | 1.7452e-05 | -4.363 | -4.363 | 4.363 | unsigned | rad/s | 需要从IMU坐标系转换到车身坐标系下进行输出，并扣除组合导航估计的零偏 | 0x3D090 |  |  | 陀螺仪Y方向原始观测量，方向参考整车坐标定义。车左朝向为Y正向。按照右手螺旋定则，拇指指向Y正向，四指朝向为Y轴角速度正向。 | INS,ADC
ADASDCAN | INS |  | 单播 | / | INS_Vehicle_Z_Acc | 车身坐标系下无零偏的Z向加速度 | 146 | 10 | 12 | 3 | 20 | 0.001 | -40 | -40 | 40 | unsigned | m/s2 | 需要从IMU坐标系转换到车身坐标系下进行输出，并扣除组合导航估计的零偏 | 0x9C40 |  |  | 加速度计Z方向原始观测量，方向参考整车坐标定义。车上朝向（天向）为Z正向。车辆水平静置时Z轴默认加速度数据为-9.8XXX | INS,ADC
ADASDCAN | INS |  | 单播 | / | INS_Vehicle_Z_Rate | 车身坐标系下无零偏的Z向角速度 | 146 | 10 | 15 | 3 | 20 | 1.7452e-05 | -4.363 | -4.363 | 4.363 | unsigned | rad/s | 需要从IMU坐标系转换到车身坐标系下进行输出，并扣除组合导航估计的零偏 | 0x3D090 |  |  | 陀螺仪Z方向原始观测量，方向参考整车坐标定义。车上朝向（天向）为Z正向。按照右手螺旋定则，拇指指向Z正向，四指朝向为Z轴角速度正向。 该信号也叫做偏航率 | INS,ADC
ADASDCAN | INS |  | 单播 | / | INS_Vehicle_Height | 车辆高程 | 17F | 10 | 33 | 3 | 24 | 0.001 | -1000 | -1000 | 7500 | Unsigned | m |  | 0xF4240 |  |  | 定位高度 | INS,ADC
ADASDCAN | INS |  | 单播 | / | INS_Vehicle_Height_Err | 车辆高度误差 | 17F | 10 | 36 | 2 | 16 | 1 | 0 | 0 | 65535 | Unsigned | mm |  | 0x0 |  |  | 协方差矩阵内的值，高程标准差 | INS,ADC
ADASDCAN | INS |  | 单播 | / | INS_Vehicle_Height_Confidence | 定位模式 | 17F | 10 | 38 | 1 | 4 | 1 | 0 | 0 | 7 | Unsigned |  | 0x0:定位不可用或定位无效 0x1:单点定位 0x2:伪距差分或SBAS定位 0x3:DGPS（差分全球定位） 0x4:RTK浮点解 0x5:RTK固定解 0x6:惯导定位 | 0x0 |  |  |  | INS,ADC
ADASDCAN | INS |  | 单播 | / | INS_GNSS_Time_Year | GNSS时间年 | 31B | 100 | 0 | 2 | 12 | 1 | 2000 | 2000 | 3000 | Unsigned | year |  | 0x0 |  |  | 表示东八区（北京）时间 | INS,ADC
ADASDCAN | INS |  | 单播 | / | INS_IMU_Temp | IMU温度 | 5B3 | 1000 | 1 | 2 | 16 | 0.01 | 0 | 0 | 655 | unsigned | K |  | 0x0 |  |  | IMU内部温度 | INS,ADC
ADASDCAN | INS |  | 单播 | / | INS_IMU_Time | IMU时间 | 146 | 10 | 18 | 4 | 32 | 1 | 0 | 4294970000 | 4294970000 | unsigned | ms |  | 0x0 |  |  | IMU时间，周日凌晨0点0分0秒从零开始计数，到下周六晚上23点59分59秒，一个循环为一周 | INS,ADC
ADASDCAN | INS |  | 单播 | / | INS_IMU_Valid | IMU输出有效位 | 146 | 10 | 22 | 1 | 1 | 1 | 0 | 0 | 1 | Unsigned | ENUM | 0x0:Not Valid 0x1:Valid | 0x0 |  |  |  | INS,ADC
ADASDCAN | INS |  | 单播 | / | INS_IMU_X_Acc_Bias | IMU的X向加速度零偏值 | 146 | 10 | 23 | 2 | 16 | 0.001 | -10 | -10 | 10 | unsigned | m/s2 |  | 0x2710 |  |  | 组合导航算法估计的加速度计X方向零偏，方向参考整车坐标定义 | INS,ADC
ADASDCAN | INS |  | 单播 | / | INS_IMU_X_Rate_Bias | IMU的X向角速度零偏值 | 146 | 10 | 25 | 2 | 16 | 1.7452e-05 | -0.17452 | -0.17452 | 0.17452 | unsigned | rad/s |  | 0x2710 |  |  | 组合导航算法估计的陀螺仪X方向零偏，方向参考整车坐标定义 | INS,ADC
ADASDCAN | INS |  | 单播 | / | INS_IMU_Y_Acc_Bias | IMU的Y向加速度零偏值 | 146 | 10 | 27 | 2 | 16 | 0.001 | -10 | -10 | 10 | unsigned | m/s2 |  | 0x2710 |  |  | 组合导航算法估计的加速度计Y方向零偏，方向参考整车坐标定义 | INS,ADC
ADASDCAN | INS |  | 单播 | / | INS_IMU_Y_Rate_Bias | IMU的Y向角速度零偏值 | 146 | 10 | 29 | 2 | 16 | 1.7452e-05 | -0.17452 | -0.17452 | 0.17452 | unsigned | rad/s |  | 0x2710 |  |  | 组合导航算法估计的陀螺仪Y方向零偏，方向参考整车坐标定义 | INS,ADC
ADASDCAN | INS |  | 单播 | / | INS_IMU_Z_Acc_Bias | IMU的Z向加速度零偏值 | 146 | 10 | 31 | 2 | 16 | 0.001 | -10 | -10 | 10 | unsigned | m/s2 |  | 0x2710 |  |  | 组合导航算法估计的加速度计Z方向零偏，方向参考整车坐标定义 | INS,ADC
ADASDCAN | INS |  | 单播 | / | INS_IMU_Z_Rate_Bias | IMU的Z向角速度零偏值 | 146 | 10 | 33 | 2 | 16 | 1.7452e-05 | -0.17452 | -0.17452 | 0.17452 | unsigned | rad/s |  | 0x2710 |  |  | 组合导航算法估计的陀螺仪Z方向零偏，方向参考整车坐标定义 | INS,ADC
ADASDCAN | INS |  | 单播 | / | INS_Vehicle_Quaternion_W | 车身姿态四元数w | 146 | 10 | 35 | 3 | 24 | 1e-06 | -1 | -1 | 1 | unsigned | / |  | 0xF4240 |  |  | 输出车身坐标系下的姿态四元数 | INS,ADC
ADASDCAN | INS |  | 单播 | / | INS_Vehicle_Quaternion_X | 车身姿态四元数x | 146 | 10 | 38 | 3 | 24 | 1e-06 | -1 | -1 | 1 | unsigned | / |  | 0xF4240 |  |  | 输出车身坐标系下的姿态四元数 | INS,ADC
ADASDCAN | INS |  | 单播 | / | INS_Vehicle_Quaternion_Y | 车身姿态四元数y | 146 | 10 | 41 | 3 | 24 | 1e-06 | -1 | -1 | 1 | unsigned | / |  | 0xF4240 |  |  | 输出车身坐标系下的姿态四元数 | INS,ADC
ADASDCAN | INS |  | 单播 | / | INS_Vehicle_Quaternion_Z | 车身姿态四元数z | 146 | 10 | 44 | 3 | 24 | 1e-06 | -1 | -1 | 1 | unsigned | / |  | 0xF4240 |  |  | 输出车身坐标系下的姿态四元数 | INS,ADC
ADASDCAN | INS |  | 单播 | / | INS_Sts | CNV状态信号 | 5B3 | 1000 | 3 | 1 | 4 | 1 | 0 | 0 | 7 | unsigned | / | 0x0:Invalid 0x1:硬件初始化 0x2:定位算法初始化（姿态和航向初始化） 0x3:系统故障 0x4:定位初始化失败 0x5:状态正常 | 0x0 |  |  | 组合导航总体状态标志位 待细化，开发中完善补充… | INS,ADC
ADASDCAN | INS |  | 单播 | / | INS_Wheel_Scale_factor | 车轮的尺度因子 | 5B3 | 1000 | 4 | 3 | 20 | 1e-06 | -0.5 | -0.5 | 0.5 | unsigned | / |  | 0x7A120 |  |  | 车轮尺度因子定义为，车轮在当前受载状态下，实际行驶的等效半径与车轮未受载时理论半径的比例系数，需要提供公式 | INS,ADC
ADASDCAN | INS |  | 单播 | / | INS_GNSS_Time_Month | GNSS时间月 | 31B | 100 | 2 | 1 | 4 | 1 | 0 | 1 | 12 | Unsigned | month | 默认输出为格林威治时间，UTC时间，目前闰秒位18s，UTC时间比GPS时间慢18s | 0x0 |  |  | 表示东八区（北京）时间 | INS,ADC
ADASDCAN | INS |  | 单播 | / | INS_GNSS_Time_Date | GNSS时间日 | 31B | 100 | 3 | 1 | 8 | 1 | 0 | 1 | 31 | Unsigned | day |  | 0x0 |  |  | 表示东八区（北京）时间 | INS,ADC
ADASDCAN | INS |  | 单播 | / | INS_GNSS_Time_Hour | GNSS时间时 | 31B | 100 | 4 | 1 | 8 | 1 | 0 | 0 | 23 | Unsigned | hour |  | 0x0 |  |  | 表示东八区（北京）时间 | INS,ADC
ADASDCAN | INS |  | 单播 | / | INS_GNSS_Time_Minute | GNSS时间分 | 31B | 100 | 5 | 1 | 8 | 1 | 0 | 0 | 59 | Unsigned | minute |  | 0x0 |  |  | 表示东八区（北京）时间 | INS,ADC
ADASDCAN | INS |  | 单播 | / | INS_GNSS_Time_Second | GNSS时间秒 | 31B | 100 | 6 | 1 | 8 | 1 | 0 | 0 | 59 | Unsigned | second |  | 0x0 |  |  | 表示东八区（北京）时间 | INS,ADC
ADASDCAN | INS |  | 单播 | / | INS_GNSS_Time_mSecond | GNSS时间毫秒 | 31B | 100 | 7 | 2 | 12 | 1 | 0 | 0 | 999 | Unsigned | ms | 默认输出为格林威治时间，UTC时间，目前闰秒位18s，UTC时间比GPS时间慢18s | 0x0 |  |  | 表示东八区（北京）时间 | INS,ADC
ADASDCAN | INS |  | 单播 | / | GNSS_Speed | 速率 | 31B | 100 | 9 | 3 | 20 | 0.001 | -100 | -100 | 100 | Unsigned | m/s | 北向、东向和地向的综合速度，为GNSS解算速度 | 0x186A0 |  |  |  | INS,ADC
ADASDCAN | INS |  | 单播 | / | GNSS_Speed_Err | 速率误差 | 31B | 100 | 12 | 2 | 16 | 1 | 0 | 0 | 65535 | Unsigned | mm/s |  | 0x0 |  |  | 北向、东向和地向速率误差平方和开方 | INS,ADC
ADASDCAN | INS |  | 单播 | / | INS_GNSS_Speed_North | 北向速度 | 31B | 100 | 14 | 3 | 20 | 0.001 | -100 | -100 | 100 | Unsigned | m/s |  | 0x186A0 |  |  | 正为北向，负为南向，为GNSS解算速度 | INS,ADC
ADASDCAN | INS |  | 单播 | / | INS_GNSS_Speed_East | 东向速度 | 31B | 100 | 17 | 3 | 20 | 0.001 | -100 | -100 | 100 | Unsigned | m/s |  | 0x186A0 |  |  | 正为东向，负为西向，为GNSS解算速度 | INS,ADC
ADASDCAN | INS |  | 单播 | / | INS_GNSS_Speed_Earth | 地向速度 | 31B | 100 | 20 | 3 | 20 | 0.001 | -100 | -100 | 100 | Unsigned | m/s |  | 0x186A0 |  |  | 正为地向，负为天向，为GNSS解算速度 | INS,ADC
ADASDCAN | INS |  | 单播 | / | INS_GNSS_Speed_North_Err | 北向速度误差 | 31B | 100 | 23 | 2 | 16 | 1 | 0 | 0 | 65535 | Unsigned | mm/s |  | 0x0 |  |  | 协方差矩阵内的值，北向速度标准差 | INS,ADC
ADASDCAN | INS |  | 单播 | / | INS_GNSS_Speed_East_Err | 东向速度误差 | 31B | 100 | 25 | 2 | 16 | 1 | 0 | 0 | 65535 | Unsigned | mm/s |  | 0x0 |  |  | 协方差矩阵内的值，东向速度标准差 | INS,ADC
ADASDCAN | INS |  | 单播 | / | INS_GNSS_Speed_Earth_Err | 地向速度误差 | 31B | 100 | 27 | 2 | 16 | 1 | 0 | 0 | 65535 | Unsigned | mm/s |  | 0x0 |  |  | 协方差矩阵内的值，地向速度标准差 | INS,ADC
ADASDCAN | INS |  | 单播 | / | INS_GNSS_Difference_delay | GNSS差分延时 | 31B | 100 | 29 | 3 | 20 | 0.001 | 0 | 0 | 255 | Unsigned | s |  | 0x0 |  |  |  | INS,ADC
ADASDCAN | INS |  | 单播 | / | INS_GNSS_GDOP | 几何精度因子 | 31B | 100 | 32 | 3 | 20 | 0.01 | 0 | 0 | 1000 | Unsigned |  | 包括经度、纬度、高程和时间等精度因子，根据卫星分布计算出来的，数值越小越好。（按照供应商开发的经验值，＜0.3效果较好，＞1.0效果较差，后续再调整） | 0x0 |  |  |  | INS,ADC
ADASDCAN | INS |  | 单播 | / | INS_GNSS_PDOP | 位置精度因子 | 31B | 100 | 35 | 3 | 20 | 0.01 | 0 | 0 | 1000 | Unsigned |  | 包括经度、纬度、高程精度因子 | 0x0 |  |  |  | INS,ADC
ADASDCAN | INS |  | 单播 | / | INS_GNSS_HDOP | 水平精度因子 | 31B | 100 | 38 | 3 | 20 | 0.01 | 0 | 0 | 1000 | Unsigned |  | 包括经度、纬度精度因子 | 0x0 |  |  |  | INS,ADC
ADASDCAN | INS |  | 单播 | / | INS_GNSS_VDOP | 垂直精度因子 | 31B | 100 | 41 | 3 | 20 | 0.01 | 0 | 0 | 1000 | Unsigned |  | 高程精度因子 | 0x0 |  |  |  | INS,ADC
ADASDCAN | INS |  | 单播 | / | INS_GNSS_TDOP | 时间精度因子 | 31B | 100 | 44 | 3 | 20 | 0.01 | 0 | 0 | 1000 | Unsigned |  | 钟差几何精度因子 | 0x0 |  |  |  | INS,ADC
ADASDCAN | INS |  | 单播 | / | INS_GNSS_Speed_East_Confidence | 东向速率置信度 | 31B | 100 | 47 | 1 | 4 | 1 | 0 | 0 | 15 | Unsigned | / |  | 0x0 |  |  | 根据速率误差的数值范围，区分输出速率置信度水平，例如可靠、一般可靠，不可靠等。待具体定义。协方差对角线数值。需要与供应商讨论。初步根据融合解算的标志位和卫星失锁后推导时间函数来作为置信度的标志位。 | INS,ADC
ADASDCAN | INS |  | 单播 | / | INS_GNSS_Speed_North_Confidence | 北向速率置信度 | 31B | 100 | 48 | 1 | 4 | 1 | 0 | 0 | 15 | Unsigned | / |  | 0x0 |  |  | 根据速率误差的数值范围，区分输出速率置信度水平，例如可靠、一般可靠，不可靠等。待具体定义。协方差对角线数值。需要与供应商讨论。初步根据融合解算的标志位和卫星失锁后推导时间函数来作为置信度的标志位。 | INS,ADC
ADASDCAN | INS |  | 单播 | / | INS_GNSS_Speed_Earth_Confidence | 地向速率置信度 | 31B | 100 | 49 | 1 | 4 | 1 | 0 | 0 | 15 | Unsigned | / |  | 0x0 |  |  | 根据速率误差的数值范围，区分输出速率置信度水平，例如可靠、一般可靠，不可靠等。待具体定义。协方差对角线数值。需要与供应商讨论。初步根据融合解算的标志位和卫星失锁后推导时间函数来作为置信度的标志位。 | INS,ADC
ADASDCAN | INS |  | 单播 | / | INS_WatchedSV | GNSS可视卫星数量 | 31B | 100 | 50 | 1 | 8 | 1 | 0 | 0 | 100 | Unsigned | / | 被观测到的所有卫星数量 | 0x0 |  |  |  | INS,ADC
ADASDCAN | INS |  | 单播 | / | INS_UsedSV | GNSS有效/在用卫星数量 | 31B | 100 | 51 | 1 | 8 | 1 | 0 | 0 | 100 | Unsigned | / | 参与解算的所有卫星数量 | 0x0 |  |  |  | INS,ADC
ADASDCAN | INS |  | 单播 | / | INS_GPS_Flight_Path_Angle | GPS航迹角 | 31B | 100 | 52 | 3 | 20 | 0.001 | -180 | -180 | 180 | Unsigned | ° |  | 0x4650 |  |  | GPS飞行卫星航迹线与计划航线之间的夹角 | INS,ADC
ADASDCAN | INS |  | 单播 | / | INS_DTC1_HighByte | INS的DTC1高字节 | 6BC | 500 | -1 | 1 | 8 | 1 | 0 | 0 | 255 | Unsigned | / |  | 0x0 | / |  | DTC上传 | INS,TBOX
ADASDCAN | INS |  | 单播 | / | INS_DTC1_LowByte | INS的DTC1低字节 | 6BC | 500 | 1 | 1 | 8 | 1 | 0 | 0 | 255 | Unsigned | / |  | 0x0 | / |  | DTC上传 | INS,TBOX
ADASDCAN | INS |  | 单播 | / | INS_DTC1_MiddByte | INS的DTC1中字节 | 6BC | 500 | 0 | 1 | 8 | 1 | 0 | 0 | 255 | Unsigned | / |  | 0x0 | / |  | DTC上传 | INS,TBOX
ADASDCAN | INS |  | 单播 | / | INS_DTC1_Status | INS的DTC1状态 | 6BC | 500 | 2 | 1 | 8 | 1 | 0 | 0 | 255 | Unsigned | / |  | 0x0 | / |  | DTC上传 | INS,TBOX
ADASDCAN | INS |  | 单播 | / | INS_DTC2_HighByte | INS的DTC2高字节 | 6BC | 500 | 3 | 1 | 8 | 1 | 0 | 0 | 255 | Unsigned | / |  | 0x0 | / |  | DTC上传 | INS,TBOX
ADASDCAN | INS |  | 单播 | / | INS_DTC2_LowByte | INS的DTC2低字节 | 6BC | 500 | 5 | 1 | 8 | 1 | 0 | 0 | 255 | Unsigned | / |  | 0x0 | / |  | DTC上传 | INS,TBOX
ADASDCAN | INS |  | 单播 | / | INS_DTC2_MiddByte | INS的DTC2中字节 | 6BC | 500 | 4 | 1 | 8 | 1 | 0 | 0 | 255 | Unsigned | / |  | 0x0 | / |  | DTC上传 | INS,TBOX
ADASDCAN | INS |  | 单播 | / | INS_DTC2_Status | INS的DTC2状态 | 6BC | 500 | 6 | 1 | 8 | 1 | 0 | 0 | 255 | Unsigned | / |  | 0x0 | / |  | DTC上传 | INS,TBOX
ADASDCAN | INS |  | 单播 | / | INSHwVers0 | INS硬件版本号H | 5B8 | 1000 | 0 | 1 | 8 | 1 | 0 | 0 | 255 | Unsigned |  | 0x48:H | 0x0 | NA |  | ASCII码，命名规则按照《QJD T037-2019 汽车产品零部件件号和名称编制规范》 | INS
ADASDCAN | INS |  | 单播 | / | INSHwVers1 | INS硬件版本号W | 5B8 | 1000 | 1 | 1 | 8 | 1 | 0 | 0 | 255 | Unsigned |  | 0x57:W | 0x0 | NA |  | ASCII码，命名规则按照《QJD T037-2019 汽车产品零部件件号和名称编制规范》 | INS
ADASDCAN | INS |  | 单播 | / | INSHwVers2 | INS硬件版本号X | 5B8 | 1000 | 2 | 1 | 8 | 1 | 0 | 0 | 255 | Unsigned |  | 0x30:0 0x31:1 0x32:2 0x33:3 0x34:4 0x35:5 0x36:6 0x37:7 0x38:8 0x39:9 0x41:A 0x42:B 0x43:C 0x44:D 0x45:E 0x46:F 0x47:G 0x48:H 0x49:I 0x4A:J 0x4B:K 0x4C:L 0x4D:M 0x4E:N 0x4F:O 0x50:P 0x51:Q 0x52:R 0x53:S 0x54:T 0x55:U 0x56:V 0x57:W 0x58:X 0x59:Y 0x5A:Z | 0x0 | NA |  | ASCII码，命名规则按照《QJD T037-2019 汽车产品零部件件号和名称编制规范》 | INS
ADASDCAN | INS |  | 单播 | / | INSHwVers3 | INS硬件版本号. | 5B8 | 1000 | 3 | 1 | 8 | 1 | 0 | 0 | 255 | Unsigned |  | 0x2E:. | 0x0 | NA |  | ASCII码，命名规则按照《QJD T037-2019 汽车产品零部件件号和名称编制规范》 | INS
ADASDCAN | INS |  | 单播 | / | INSHwVers4 | INS硬件版本号Y | 5B8 | 1000 | 4 | 2 | 16 | 1 | 0 | 0 | 65535 | Unsigned |  | 0x30:0 0x31:1 0x32:2 0x33:3 0x34:4 0x35:5 0x36:6 0x37:7 0x38:8 0x39:9 0x41:A 0x42:B 0x43:C 0x44:D 0x45:E 0x46:F 0x47:G 0x48:H 0x49:I 0x4A:J 0x4B:K 0x4C:L 0x4D:M 0x4E:N 0x4F:O 0x50:P 0x51:Q 0x52:R 0x53:S 0x54:T 0x55:U 0x56:V 0x57:W 0x58:X 0x59:Y 0x5A:Z | 0x0 | NA |  | ASCII码，命名规则按照《QJD T037-2019 汽车产品零部件件号和名称编制规范》 | INS
ADASDCAN | INS |  | 单播 | / | INSHwVers5 | INS硬件版本号. | 5B8 | 1000 | 6 | 1 | 8 | 1 | 0 | 0 | 255 | Unsigned |  | 0x2E:. | 0x0 | NA |  | ASCII码，命名规则按照《QJD T037-2019 汽车产品零部件件号和名称编制规范》 | INS
ADASDCAN | INS |  | 单播 | / | INSHwVers6 | INS硬件版本号Z | 5B8 | 1000 | 7 | 1 | 8 | 1 | 0 | 0 | 255 | Unsigned |  | 0x30:0 0x31:1 0x32:2 0x33:3 0x34:4 0x35:5 0x36:6 0x37:7 0x38:8 0x39:9 0x41:A 0x42:B 0x43:C 0x44:D 0x45:E 0x46:F 0x47:G 0x48:H 0x49:I 0x4A:J 0x4B:K 0x4C:L 0x4D:M 0x4E:N 0x4F:O 0x50:P 0x51:Q 0x52:R 0x53:S 0x54:T 0x55:U 0x56:V 0x57:W 0x58:X 0x59:Y 0x5A:Z | 0x0 | NA |  | ASCII码，命名规则按照《QJD T037-2019 汽车产品零部件件号和名称编制规范》 | INS
ADASDCAN | INS |  | 单播 | / | INSSwVers0 | INS软件版本号S | 5B8 | 1000 | 8 | 1 | 8 | 1 | 0 | 0 | 255 | Unsigned |  | 0x53:S | 0x0 | NA |  | ASCII码，命名规则按照《QJD T037-2019 汽车产品零部件件号和名称编制规范》 | INS
ADASDCAN | INS |  | 单播 | / | INSSwVers1 | INS软件版本号W | 5B8 | 1000 | 9 | 1 | 8 | 1 | 0 | 0 | 255 | Unsigned |  | 0x57:W | 0x0 | NA |  | ASCII码，命名规则按照《QJD T037-2019 汽车产品零部件件号和名称编制规范》 | INS
ADASDCAN | INS |  | 单播 | / | INSSwVers2 | INS软件版本号X | 5B8 | 1000 | 10 | 1 | 8 | 1 | 0 | 0 | 255 | Unsigned |  | 0x30:0 0x31:1 0x32:2 0x33:3 0x34:4 0x35:5 0x36:6 0x37:7 0x38:8 0x39:9 0x41:A 0x42:B 0x43:C 0x44:D 0x45:E 0x46:F 0x47:G 0x48:H 0x49:I 0x4A:J 0x4B:K 0x4C:L 0x4D:M 0x4E:N 0x4F:O 0x50:P 0x51:Q 0x52:R 0x53:S 0x54:T 0x55:U 0x56:V 0x57:W 0x58:X 0x59:Y 0x5A:Z | 0x0 | NA |  | ASCII码，命名规则按照《QJD T037-2019 汽车产品零部件件号和名称编制规范》 | INS
ADASDCAN | INS |  | 单播 | / | INSSwVers3 | INS软件版本号. | 5B8 | 1000 | 11 | 1 | 8 | 1 | 0 | 0 | 255 | Unsigned |  | 0x2E:. | 0x0 | NA |  | ASCII码，命名规则按照《QJD T037-2019 汽车产品零部件件号和名称编制规范》 | INS
ADASDCAN | INS |  | 单播 | / | INSSwVers4 | INS软件版本号Y | 5B8 | 1000 | 12 | 2 | 16 | 1 | 0 | 0 | 65535 | Unsigned |  | 0x30:0 0x31:1 0x32:2 0x33:3 0x34:4 0x35:5 0x36:6 0x37:7 0x38:8 0x39:9 0x41:A 0x42:B 0x43:C 0x44:D 0x45:E 0x46:F 0x47:G 0x48:H 0x49:I 0x4A:J 0x4B:K 0x4C:L 0x4D:M 0x4E:N 0x4F:O 0x50:P 0x51:Q 0x52:R 0x53:S 0x54:T 0x55:U 0x56:V 0x57:W 0x58:X 0x59:Y 0x5A:Z | 0x0 | NA |  | ASCII码，命名规则按照《QJD T037-2019 汽车产品零部件件号和名称编制规范》 | INS
ADASDCAN | INS |  | 单播 | / | INSSwVers5 | INS软件版本号. | 5B8 | 1000 | 14 | 1 | 8 | 1 | 0 | 0 | 255 | Unsigned |  | 0x2E:. | 0x0 | NA |  | ASCII码，命名规则按照《QJD T037-2019 汽车产品零部件件号和名称编制规范》 | INS
ADASDCAN | INS |  | 单播 | / | INSSwVers6 | INS软件版本号Z | 5B8 | 1000 | 15 | 1 | 8 | 1 | 0 | 0 | 255 | Unsigned |  | 0x30:0 0x31:1 0x32:2 0x33:3 0x34:4 0x35:5 0x36:6 0x37:7 0x38:8 0x39:9 0x41:A 0x42:B 0x43:C 0x44:D 0x45:E 0x46:F 0x47:G 0x48:H 0x49:I 0x4A:J 0x4B:K 0x4C:L 0x4D:M 0x4E:N 0x4F:O 0x50:P 0x51:Q 0x52:R 0x53:S 0x54:T 0x55:U 0x56:V 0x57:W 0x58:X 0x59:Y 0x5A:Z | 0x0 | NA |  | ASCII码，命名规则按照《QJD T037-2019 汽车产品零部件件号和名称编制规范》 | INS
ADASDCAN | VCU |  | 单播 | / | VcuGearPosn | 整车实际挡位 | 161 | 10 | 9 | 1 | 3 | 1 | 0 | 0 | 7 | Unsigned |  | 0x0:Invalid 0x1:P 0x2:R 0x3:N 0x4:D 0x5:reserved | 0x3 | NA |  |  | VCU,APA,ADC,INS,LVSM
ADASDCAN | VCU |  | 单播 | / | VcuVehGearPosnVld | 整车实际挡位有效 | 161 | 10 | 18 | 1 | 1 | 1 | 0 | 0 | 1 | Unsigned |  | 0x0:Valid 0x1:Invalid | nan | 0x1 |  |  | VCU,APA,ADC,INS,LVSM
ADASDCAN | VCU |  | 单播 | / | VcuBattlowU | 铅蓄电池电压 | 161 | 10 | 20 | 1 | 8 | 0.1 | 0 | 0 | 25.5 | UnSigned | V |  | nan | 0xFF |  |  | VCU,APA,ADC,INS
ADASDCAN | INS |  | 单播 | / | INS_GGA_TotByteLen | GGA数据总长度 | 232 | Event | 0 | 2 | 16 | 1 | 0 | 0 | 65535 | Unsigned | / | GGA包总字节长度，10Hz | 0x0 |  |  |  | INS,TBOX
ADASDCAN | INS |  | 单播 | / | INS_GGA_Data0 | GGA数据0 | 232 | Event | 2 | 1 | 8 | 1 | 0 | 0 | 255 | Unsigned | / | 包数据，未使用部分以0xff填充，最长约100字节 | 0x0 |  |  |  | INS,TBOX
ADASDCAN | INS |  | 单播 | / | INS_GGA_Data1 | GGA数据1 | 232 | Event | 3 | 1 | 8 | 1 | 0 | 0 | 255 | Unsigned | / |  | 0x0 |  |  |  | INS,TBOX
ADASDCAN | INS |  | 单播 | / | INS_GGA_Data2 | GGA数据2 | 232 | Event | 4 | 1 | 8 | 1 | 0 | 0 | 255 | Unsigned | / |  | 0x0 |  |  |  | INS,TBOX
ADASDCAN | INS |  | 单播 | / | INS_GGA_Data3 | GGA数据3 | 232 | Event | 5 | 1 | 8 | 1 | 0 | 0 | 255 | Unsigned | / |  | 0x0 |  |  |  | INS,TBOX
ADASDCAN | INS |  | 单播 | / | INS_GGA_Data4 | GGA数据4 | 232 | Event | 6 | 1 | 8 | 1 | 0 | 0 | 255 | Unsigned | / |  | 0x0 |  |  |  | INS,TBOX
ADASDCAN | INS |  | 单播 | / | INS_GGA_Data5 | GGA数据5 | 232 | Event | 7 | 1 | 8 | 1 | 0 | 0 | 255 | Unsigned | / |  | 0x0 |  |  |  | INS,TBOX
ADASDCAN | INS |  | 单播 | / | INS_GGA_Data6 | GGA数据6 | 232 | Event | 8 | 1 | 8 | 1 | 0 | 0 | 255 | Unsigned | / |  | 0x0 |  |  |  | INS,TBOX
ADASDCAN | INS |  | 单播 | / | INS_GGA_Data7 | GGA数据7 | 232 | Event | 9 | 1 | 8 | 1 | 0 | 0 | 255 | Unsigned | / |  | 0x0 |  |  |  | INS,TBOX
ADASDCAN | INS |  | 单播 | / | INS_GGA_Data8 | GGA数据8 | 232 | Event | 10 | 1 | 8 | 1 | 0 | 0 | 255 | Unsigned | / |  | 0x0 |  |  |  | INS,TBOX
ADASDCAN | INS |  | 单播 | / | INS_GGA_Data9 | GGA数据9 | 232 | Event | 11 | 1 | 8 | 1 | 0 | 0 | 255 | Unsigned | / |  | 0x0 |  |  |  | INS,TBOX
ADASDCAN | INS |  | 单播 | / | INS_GGA_Data10 | GGA数据10 | 232 | Event | 12 | 1 | 8 | 1 | 0 | 0 | 255 | Unsigned | / |  | 0x0 |  |  |  | INS,TBOX
ADASDCAN | INS |  | 单播 | / | INS_GGA_Data11 | GGA数据11 | 232 | Event | 13 | 1 | 8 | 1 | 0 | 0 | 255 | Unsigned | / |  | 0x0 |  |  |  | INS,TBOX
ADASDCAN | INS |  | 单播 | / | INS_GGA_Data12 | GGA数据12 | 232 | Event | 14 | 1 | 8 | 1 | 0 | 0 | 255 | Unsigned | / |  | 0x0 |  |  |  | INS,TBOX
ADASDCAN | INS |  | 单播 | / | INS_GGA_Data13 | GGA数据13 | 232 | Event | 15 | 1 | 8 | 1 | 0 | 0 | 255 | Unsigned | / |  | 0x0 |  |  |  | INS,TBOX
ADASDCAN | INS |  | 单播 | / | INS_GGA_Data14 | GGA数据14 | 232 | Event | 16 | 1 | 8 | 1 | 0 | 0 | 255 | Unsigned | / |  | 0x0 |  |  |  | INS,TBOX
ADASDCAN | INS |  | 单播 | / | INS_GGA_Data15 | GGA数据15 | 232 | Event | 17 | 1 | 8 | 1 | 0 | 0 | 255 | Unsigned | / |  | 0x0 |  |  |  | INS,TBOX
ADASDCAN | INS |  | 单播 | / | INS_GGA_Data16 | GGA数据16 | 232 | Event | 18 | 1 | 8 | 1 | 0 | 0 | 255 | Unsigned | / |  | 0x0 |  |  |  | INS,TBOX
ADASDCAN | INS |  | 单播 | / | INS_GGA_Data17 | GGA数据17 | 232 | Event | 19 | 1 | 8 | 1 | 0 | 0 | 255 | Unsigned | / |  | 0x0 |  |  |  | INS,TBOX
ADASDCAN | INS |  | 单播 | / | INS_GGA_Data18 | GGA数据18 | 232 | Event | 20 | 1 | 8 | 1 | 0 | 0 | 255 | Unsigned | / |  | 0x0 |  |  |  | INS,TBOX
ADASDCAN | INS |  | 单播 | / | INS_GGA_Data19 | GGA数据19 | 232 | Event | 21 | 1 | 8 | 1 | 0 | 0 | 255 | Unsigned | / |  | 0x0 |  |  |  | INS,TBOX
ADASDCAN | INS |  | 单播 | / | INS_GGA_Data20 | GGA数据20 | 232 | Event | 22 | 1 | 8 | 1 | 0 | 0 | 255 | Unsigned | / |  | 0x0 |  |  |  | INS,TBOX
ADASDCAN | INS |  | 单播 | / | INS_GGA_Data21 | GGA数据21 | 232 | Event | 23 | 1 | 8 | 1 | 0 | 0 | 255 | Unsigned | / |  | 0x0 |  |  |  | INS,TBOX
ADASDCAN | INS |  | 单播 | / | INS_GGA_Data22 | GGA数据22 | 232 | Event | 24 | 1 | 8 | 1 | 0 | 0 | 255 | Unsigned | / |  | 0x0 |  |  |  | INS,TBOX
ADASDCAN | INS |  | 单播 | / | INS_GGA_Data23 | GGA数据23 | 232 | Event | 25 | 1 | 8 | 1 | 0 | 0 | 255 | Unsigned | / |  | 0x0 |  |  |  | INS,TBOX
ADASDCAN | INS |  | 单播 | / | INS_GGA_Data24 | GGA数据24 | 232 | Event | 26 | 1 | 8 | 1 | 0 | 0 | 255 | Unsigned | / |  | 0x0 |  |  |  | INS,TBOX
ADASDCAN | INS |  | 单播 | / | INS_GGA_Data25 | GGA数据25 | 232 | Event | 27 | 1 | 8 | 1 | 0 | 0 | 255 | Unsigned | / |  | 0x0 |  |  |  | INS,TBOX
ADASDCAN | INS |  | 单播 | / | INS_GGA_Data26 | GGA数据26 | 232 | Event | 28 | 1 | 8 | 1 | 0 | 0 | 255 | Unsigned | / |  | 0x0 |  |  |  | INS,TBOX
ADASDCAN | INS |  | 单播 | / | INS_GGA_Data27 | GGA数据27 | 232 | Event | 29 | 1 | 8 | 1 | 0 | 0 | 255 | Unsigned | / |  | 0x0 |  |  |  | INS,TBOX
ADASDCAN | INS |  | 单播 | / | INS_GGA_Data28 | GGA数据28 | 232 | Event | 30 | 1 | 8 | 1 | 0 | 0 | 255 | Unsigned | / |  | 0x0 |  |  |  | INS,TBOX
ADASDCAN | INS |  | 单播 | / | INS_GGA_Data29 | GGA数据29 | 232 | Event | 31 | 1 | 8 | 1 | 0 | 0 | 255 | Unsigned | / |  | 0x0 |  |  |  | INS,TBOX
ADASDCAN | INS |  | 单播 | / | INS_GGA_Data30 | GGA数据30 | 232 | Event | 32 | 1 | 8 | 1 | 0 | 0 | 255 | Unsigned | / |  | 0x0 |  |  |  | INS,TBOX
ADASDCAN | INS |  | 单播 | / | INS_GGA_Data31 | GGA数据31 | 232 | Event | 33 | 1 | 8 | 1 | 0 | 0 | 255 | Unsigned | / |  | 0x0 |  |  |  | INS,TBOX
ADASDCAN | INS |  | 单播 | / | INS_GGA_Data32 | GGA数据32 | 232 | Event | 34 | 1 | 8 | 1 | 0 | 0 | 255 | Unsigned | / |  | 0x0 |  |  |  | INS,TBOX
ADASDCAN | INS |  | 单播 | / | INS_GGA_Data33 | GGA数据33 | 232 | Event | 35 | 1 | 8 | 1 | 0 | 0 | 255 | Unsigned | / |  | 0x0 |  |  |  | INS,TBOX
ADASDCAN | INS |  | 单播 | / | INS_GGA_Data34 | GGA数据34 | 232 | Event | 36 | 1 | 8 | 1 | 0 | 0 | 255 | Unsigned | / |  | 0x0 |  |  |  | INS,TBOX
ADASDCAN | INS |  | 单播 | / | INS_GGA_Data35 | GGA数据35 | 232 | Event | 37 | 1 | 8 | 1 | 0 | 0 | 255 | Unsigned | / |  | 0x0 |  |  |  | INS,TBOX
ADASDCAN | INS |  | 单播 | / | INS_GGA_Data36 | GGA数据36 | 232 | Event | 38 | 1 | 8 | 1 | 0 | 0 | 255 | Unsigned | / |  | 0x0 |  |  |  | INS,TBOX
ADASDCAN | INS |  | 单播 | / | INS_GGA_Data37 | GGA数据37 | 232 | Event | 39 | 1 | 8 | 1 | 0 | 0 | 255 | Unsigned | / |  | 0x0 |  |  |  | INS,TBOX
ADASDCAN | INS |  | 单播 | / | INS_GGA_Data38 | GGA数据38 | 232 | Event | 40 | 1 | 8 | 1 | 0 | 0 | 255 | Unsigned | / |  | 0x0 |  |  |  | INS,TBOX
ADASDCAN | INS |  | 单播 | / | INS_GGA_Data39 | GGA数据39 | 232 | Event | 41 | 1 | 8 | 1 | 0 | 0 | 255 | Unsigned | / |  | 0x0 |  |  |  | INS,TBOX
ADASDCAN | INS |  | 单播 | / | INS_GGA_Data40 | GGA数据40 | 232 | Event | 42 | 1 | 8 | 1 | 0 | 0 | 255 | Unsigned | / |  | 0x0 |  |  |  | INS,TBOX
ADASDCAN | INS |  | 单播 | / | INS_GGA_Data41 | GGA数据41 | 232 | Event | 43 | 1 | 8 | 1 | 0 | 0 | 255 | Unsigned | / |  | 0x0 |  |  |  | INS,TBOX
ADASDCAN | INS |  | 单播 | / | INS_GGA_Data42 | GGA数据42 | 232 | Event | 44 | 1 | 8 | 1 | 0 | 0 | 255 | Unsigned | / |  | 0x0 |  |  |  | INS,TBOX
ADASDCAN | INS |  | 单播 | / | INS_GGA_Data43 | GGA数据43 | 232 | Event | 45 | 1 | 8 | 1 | 0 | 0 | 255 | Unsigned | / |  | 0x0 |  |  |  | INS,TBOX
ADASDCAN | INS |  | 单播 | / | INS_GGA_Data44 | GGA数据44 | 232 | Event | 46 | 1 | 8 | 1 | 0 | 0 | 255 | Unsigned | / |  | 0x0 |  |  |  | INS,TBOX
ADASDCAN | INS |  | 单播 | / | INS_GGA_Data45 | GGA数据45 | 232 | Event | 47 | 1 | 8 | 1 | 0 | 0 | 255 | Unsigned | / |  | 0x0 |  |  |  | INS,TBOX
ADASDCAN | INS |  | 单播 | / | INS_GGA_Data46 | GGA数据46 | 232 | Event | 48 | 1 | 8 | 1 | 0 | 0 | 255 | Unsigned | / |  | 0x0 |  |  |  | INS,TBOX
ADASDCAN | INS |  | 单播 | / | INS_GGA_Data47 | GGA数据47 | 232 | Event | 49 | 1 | 8 | 1 | 0 | 0 | 255 | Unsigned | / |  | 0x0 |  |  |  | INS,TBOX
ADASDCAN | INS |  | 单播 | / | INS_GGA_Data48 | GGA数据48 | 232 | Event | 50 | 1 | 8 | 1 | 0 | 0 | 255 | Unsigned | / |  | 0x0 |  |  |  | INS,TBOX
ADASDCAN | INS |  | 单播 | / | INS_GGA_Data49 | GGA数据49 | 232 | Event | 51 | 1 | 8 | 1 | 0 | 0 | 255 | Unsigned | / |  | 0x0 |  |  |  | INS,TBOX
ADASDCAN | INS |  | 单播 | / | INS_GGA_Data50 | GGA数据50 | 232 | Event | 52 | 1 | 8 | 1 | 0 | 0 | 255 | Unsigned | / |  | 0x0 |  |  |  | INS,TBOX
ADASDCAN | INS |  | 单播 | / | INS_GGA_Data51 | GGA数据51 | 232 | Event | 53 | 1 | 8 | 1 | 0 | 0 | 255 | Unsigned | / |  | 0x0 |  |  |  | INS,TBOX
ADASDCAN | INS |  | 单播 | / | INS_GGA_Data52 | GGA数据52 | 232 | Event | 54 | 1 | 8 | 1 | 0 | 0 | 255 | Unsigned | / |  | 0x0 |  |  |  | INS,TBOX
ADASDCAN | INS |  | 单播 | / | INS_GGA_Data53 | GGA数据53 | 232 | Event | 55 | 1 | 8 | 1 | 0 | 0 | 255 | Unsigned | / |  | 0x0 |  |  |  | INS,TBOX
ADASDCAN | INS |  | 单播 | / | INS_GGA_Data54 | GGA数据54 | 232 | Event | 56 | 1 | 8 | 1 | 0 | 0 | 255 | Unsigned | / |  | 0x0 |  |  |  | INS,TBOX
ADASDCAN | INS |  | 单播 | / | INS_GGA_Data55 | GGA数据55 | 232 | Event | 57 | 1 | 8 | 1 | 0 | 0 | 255 | Unsigned | / |  | 0x0 |  |  |  | INS,TBOX
ADASDCAN | INS |  | 单播 | / | INS_GGA_Data56 | GGA数据56 | 232 | Event | 58 | 1 | 8 | 1 | 0 | 0 | 255 | Unsigned | / |  | 0x0 |  |  |  | INS,TBOX
ADASDCAN | INS |  | 单播 | / | INS_GGA_Data57 | GGA数据57 | 232 | Event | 59 | 1 | 8 | 1 | 0 | 0 | 255 | Unsigned | / |  | 0x0 |  |  |  | INS,TBOX
ADASDCAN | INS |  | 单播 | / | INS_GGA_Data58 | GGA数据58 | 232 | Event | 60 | 1 | 8 | 1 | 0 | 0 | 255 | Unsigned | / |  | 0x0 |  |  |  | INS,TBOX
ADASDCAN | INS |  | 单播 | / | INS_GGA_Data59 | GGA数据59 | 232 | Event | 61 | 1 | 8 | 1 | 0 | 0 | 255 | Unsigned | / |  | 0x0 |  |  |  | INS,TBOX
ADASDCAN | INS |  | 单播 | / | INS_GGA_Data60 | GGA数据60 | 232 | Event | 62 | 1 | 8 | 1 | 0 | 0 | 255 | Unsigned | / |  | 0x0 |  |  |  | INS,TBOX
ADASDCAN | INS |  | 单播 | / | INS_GGA_Data61 | GGA数据61 | 232 | Event | 63 | 1 | 8 | 1 | 0 | 0 | 255 | Unsigned | / |  | 0x0 |  |  |  | INS,TBOX
ADASDCAN | INS |  | 单播 | / | INS_GGA_Data62 | GGA数据62 | 232 | Event | 64 | 1 | 8 | 1 | 0 | 0 | 255 | Unsigned | / |  | 0x0 |  |  |  | INS,TBOX
ADASDCAN | INS |  | 单播 | / | INS_GGA_Data63 | GGA数据63 | 232 | Event | 65 | 1 | 8 | 1 | 0 | 0 | 255 | Unsigned | / |  | 0x0 |  |  |  | INS,TBOX
ADASDCAN | INS |  | 单播 | / | INS_GGA_Data64 | GGA数据64 | 232 | Event | 66 | 1 | 8 | 1 | 0 | 0 | 255 | Unsigned | / |  | 0x0 |  |  |  | INS,TBOX
ADASDCAN | INS |  | 单播 | / | INS_GGA_Data65 | GGA数据65 | 232 | Event | 67 | 1 | 8 | 1 | 0 | 0 | 255 | Unsigned | / |  | 0x0 |  |  |  | INS,TBOX
ADASDCAN | INS |  | 单播 | / | INS_GGA_Data66 | GGA数据66 | 232 | Event | 68 | 1 | 8 | 1 | 0 | 0 | 255 | Unsigned | / |  | 0x0 |  |  |  | INS,TBOX
ADASDCAN | INS |  | 单播 | / | INS_GGA_Data67 | GGA数据67 | 232 | Event | 69 | 1 | 8 | 1 | 0 | 0 | 255 | Unsigned | / |  | 0x0 |  |  |  | INS,TBOX
ADASDCAN | INS |  | 单播 | / | INS_GGA_Data68 | GGA数据68 | 232 | Event | 70 | 1 | 8 | 1 | 0 | 0 | 255 | Unsigned | / |  | 0x0 |  |  |  | INS,TBOX
ADASDCAN | INS |  | 单播 | / | INS_GGA_Data69 | GGA数据69 | 232 | Event | 71 | 1 | 8 | 1 | 0 | 0 | 255 | Unsigned | / |  | 0x0 |  |  |  | INS,TBOX
ADASDCAN | INS |  | 单播 | / | INS_GGA_Data70 | GGA数据70 | 232 | Event | 72 | 1 | 8 | 1 | 0 | 0 | 255 | Unsigned | / |  | 0x0 |  |  |  | INS,TBOX
ADASDCAN | INS |  | 单播 | / | INS_GGA_Data71 | GGA数据71 | 232 | Event | 73 | 1 | 8 | 1 | 0 | 0 | 255 | Unsigned | / |  | 0x0 |  |  |  | INS,TBOX
ADASDCAN | INS |  | 单播 | / | INS_GGA_Data72 | GGA数据72 | 232 | Event | 74 | 1 | 8 | 1 | 0 | 0 | 255 | Unsigned | / |  | 0x0 |  |  |  | INS,TBOX
ADASDCAN | INS |  | 单播 | / | INS_GGA_Data73 | GGA数据73 | 232 | Event | 75 | 1 | 8 | 1 | 0 | 0 | 255 | Unsigned | / |  | 0x0 |  |  |  | INS,TBOX
ADASDCAN | INS |  | 单播 | / | INS_GGA_Data74 | GGA数据74 | 232 | Event | 76 | 1 | 8 | 1 | 0 | 0 | 255 | Unsigned | / |  | 0x0 |  |  |  | INS,TBOX
ADASDCAN | INS |  | 单播 | / | INS_GGA_Data75 | GGA数据75 | 232 | Event | 77 | 1 | 8 | 1 | 0 | 0 | 255 | Unsigned | / |  | 0x0 |  |  |  | INS,TBOX
ADASDCAN | INS |  | 单播 | / | INS_GGA_Data76 | GGA数据76 | 232 | Event | 78 | 1 | 8 | 1 | 0 | 0 | 255 | Unsigned | / |  | 0x0 |  |  |  | INS,TBOX
ADASDCAN | INS |  | 单播 | / | INS_GGA_Data77 | GGA数据77 | 232 | Event | 79 | 1 | 8 | 1 | 0 | 0 | 255 | Unsigned | / |  | 0x0 |  |  |  | INS,TBOX
ADASDCAN | INS |  | 单播 | / | INS_GGA_Data78 | GGA数据78 | 232 | Event | 80 | 1 | 8 | 1 | 0 | 0 | 255 | Unsigned | / |  | 0x0 |  |  |  | INS,TBOX
ADASDCAN | INS |  | 单播 | / | INS_GGA_Data79 | GGA数据79 | 232 | Event | 81 | 1 | 8 | 1 | 0 | 0 | 255 | Unsigned | / |  | 0x0 |  |  |  | INS,TBOX
ADASDCAN | INS |  | 单播 | / | INS_GGA_Data80 | GGA数据80 | 232 | Event | 82 | 1 | 8 | 1 | 0 | 0 | 255 | Unsigned | / |  | 0x0 |  |  |  | INS,TBOX
ADASDCAN | INS |  | 单播 | / | INS_GGA_Data81 | GGA数据81 | 232 | Event | 83 | 1 | 8 | 1 | 0 | 0 | 255 | Unsigned | / |  | 0x0 |  |  |  | INS,TBOX
ADASDCAN | INS |  | 单播 | / | INS_GGA_Data82 | GGA数据82 | 232 | Event | 84 | 1 | 8 | 1 | 0 | 0 | 255 | Unsigned | / |  | 0x0 |  |  |  | INS,TBOX
ADASDCAN | INS |  | 单播 | / | INS_GGA_Data83 | GGA数据83 | 232 | Event | 85 | 1 | 8 | 1 | 0 | 0 | 255 | Unsigned | / |  | 0x0 |  |  |  | INS,TBOX
ADASDCAN | INS |  | 单播 | / | INS_GGA_Data84 | GGA数据84 | 232 | Event | 86 | 1 | 8 | 1 | 0 | 0 | 255 | Unsigned | / |  | 0x0 |  |  |  | INS,TBOX
ADASDCAN | INS |  | 单播 | / | INS_GGA_Data85 | GGA数据85 | 232 | Event | 87 | 1 | 8 | 1 | 0 | 0 | 255 | Unsigned | / |  | 0x0 |  |  |  | INS,TBOX
ADASDCAN | INS |  | 单播 | / | INS_GGA_Data86 | GGA数据86 | 232 | Event | 88 | 1 | 8 | 1 | 0 | 0 | 255 | Unsigned | / |  | 0x0 |  |  |  | INS,TBOX
ADASDCAN | INS |  | 单播 | / | INS_GGA_Data87 | GGA数据87 | 232 | Event | 89 | 1 | 8 | 1 | 0 | 0 | 255 | Unsigned | / |  | 0x0 |  |  |  | INS,TBOX
ADASDCAN | INS |  | 单播 | / | INS_GGA_Data88 | GGA数据88 | 232 | Event | 90 | 1 | 8 | 1 | 0 | 0 | 255 | Unsigned | / |  | 0x0 |  |  |  | INS,TBOX
ADASDCAN | INS |  | 单播 | / | INS_GGA_Data89 | GGA数据89 | 232 | Event | 91 | 1 | 8 | 1 | 0 | 0 | 255 | Unsigned | / |  | 0x0 |  |  |  | INS,TBOX
ADASDCAN | INS |  | 单播 | / | INS_GGA_Data90 | GGA数据90 | 232 | Event | 92 | 1 | 8 | 1 | 0 | 0 | 255 | Unsigned | / |  | 0x0 |  |  |  | INS,TBOX
ADASDCAN | INS |  | 单播 | / | INS_GGA_Data91 | GGA数据91 | 232 | Event | 93 | 1 | 8 | 1 | 0 | 0 | 255 | Unsigned | / |  | 0x0 |  |  |  | INS,TBOX
ADASDCAN | INS |  | 单播 | / | INS_GGA_Data92 | GGA数据92 | 232 | Event | 94 | 1 | 8 | 1 | 0 | 0 | 255 | Unsigned | / |  | 0x0 |  |  |  | INS,TBOX
ADASDCAN | INS |  | 单播 | / | INS_GGA_Data93 | GGA数据93 | 232 | Event | 95 | 1 | 8 | 1 | 0 | 0 | 255 | Unsigned | / |  | 0x0 |  |  |  | INS,TBOX
ADASDCAN | INS |  | 单播 | / | INS_GGA_Data94 | GGA数据94 | 232 | Event | 96 | 1 | 8 | 1 | 0 | 0 | 255 | Unsigned | / |  | 0x0 |  |  |  | INS,TBOX
ADASDCAN | INS |  | 单播 | / | INS_GGA_Data95 | GGA数据95 | 232 | Event | 97 | 1 | 8 | 1 | 0 | 0 | 255 | Unsigned | / |  | 0x0 |  |  |  | INS,TBOX
ADASDCAN | INS |  | 单播 | / | INS_GGA_Data96 | GGA数据96 | 232 | Event | 98 | 1 | 8 | 1 | 0 | 0 | 255 | Unsigned | / |  | 0x0 |  |  |  | INS,TBOX
ADASDCAN | INS |  | 单播 | / | INS_GGA_Data97 | GGA数据97 | 232 | Event | 99 | 1 | 8 | 1 | 0 | 0 | 255 | Unsigned | / |  | 0x0 |  |  |  | INS,TBOX
ADASDCAN | INS |  | 单播 | / | INS_GNSS_Time_Valid | GNSS时间有效位 | 31B | 100 | 55 | 1 | 1 | 1 | 0 | 0 | 1 | Unsigned | ENUM |  | 0x0 |  |  | 表示该时间输出，是否有效 0x0:Not Valid； 0x1:Valid； | INS,ADC
ADASDCAN | INS |  | 单播 | / | INS_Longitude_Hemisphere | 纬度半球 | 5B3 | 1000 | 7 | 1 | 1 | 1 | 0 | 0 | 1 | Unsigned |  | 0x0:'N' 0x1:'S' | 0x0 |  |  |  | INS,ADC
ADASDCAN | INS |  | 单播 | / | INS_Latitude_Hemisphere | 经度半球 | 5B3 | 1000 | 8 | 1 | 1 | 1 | 0 | 0 | 1 | Unsigned |  | 0x0:'E' 0x1:'W' | 0x0 |  |  |  | INS,ADC
ADASDCAN | GW |  | 单播 | / | CdcTotMilg | 总里程信号 | 2D2 | 100 | 50 | 3 | 24 | 0.1 | 0 | 0 | 1677721.5 | Unsigned | Km |  | LastValue | 0xFFFFFF | I_CDC_2D2 |  | GW,LVSM,INS
ADASDCAN | GW |  | 单播 | / | EspVehSpd | 车速信号 | 17A | 10 | 4 | 2 | 13 | 0.05625 | 0 | 0 | 460.7437 | unsigned | km/h |  | 0x0 | 0x1FFF | CHF_IBCU_17A | 187 | GW,APA,ADC,INS,LVSM
ADASDCAN | GW |  | 单播 | / | EspVehSpdVld | 车速有效 | 17A | 10 | 4 | 1 | 1 | 1 | 0 | 0 | 1 | Unsigned |  | 0x0:Valid 0x1:Invalid | 0x0 | 0x1 | CHF_IBCU_17A | 187 | GW,APA,ADC,INS,LVSM
ADASDCAN | GW |  | 单播 | / | WhlSpdFrntLePls | 左前轮速脉冲 | 20B | 10 | 25 | 1 | 8 | 1 | 0 | 0 | 254 | Unsigned |  |  | 0x0 | 0xFF | CHF_IBCU_20B | 258 | GW,APA,ADC,INS
ADASDCAN | GW |  | 单播 | / | WhlSpdFrntRiPls | 右前轮速脉冲 | 20B | 10 | 26 | 1 | 8 | 1 | 0 | 0 | 254 | Unsigned |  |  | 0x0 | 0xFF | CHF_IBCU_20B | 258 | GW,APA,ADC,INS
ADASDCAN | GW |  | 单播 | / | WhlSpdLeFrntData | 左前轮速信号 | 20B | 10 | 2 | 2 | 13 | 0.05625 | 0 | 0 | 360 | Unsigned | km/h |  | 0x0 | 0x1FFF | CHF_IBCU_20B | 206 | GW,APA,ADC,INS
ADASDCAN | GW |  | 单播 | / | WhlSpdLeFrntDataVld | 左前轮速数据有效 | 20B | 10 | 2 | 1 | 1 | 1 | 0 | 0 | 1 | Unsigned |  | 0x0:Valid 0x1:Invalid | 0x0 | 0x1 | CHF_IBCU_20B | 206 | GW,APA,ADC,INS
ADASDCAN | GW |  | 单播 | / | WhlSpdLeReData | 左后轮速信号 | 20B | 10 | 10 | 2 | 13 | 0.05625 | 0 | 0 | 360 | Unsigned | km/h |  | 0x0 | 0x1FFF | CHF_IBCU_20B | 208 | GW,APA,ADC,INS
ADASDCAN | GW |  | 单播 | / | WhlSpdLeReDataVld | 左后轮速数据有效 | 20B | 10 | 10 | 1 | 1 | 1 | 0 | 0 | 1 | Unsigned |  | 0x0:Valid 0x1:Invalid | 0x0 | 0x1 | CHF_IBCU_20B | 208 | GW,APA,ADC,INS
ADASDCAN | GW |  | 单播 | / | WhlSpdReLePls | 左后轮速脉冲 | 20B | 10 | 28 | 1 | 8 | 1 | 0 | 0 | 254 | Unsigned |  |  | 0x0 | 0xFF | CHF_IBCU_20B | 258 | GW,APA,ADC,INS
ADASDCAN | GW |  | 单播 | / | WhlSpdReRiPls | 右后轮速脉冲 | 20B | 10 | 27 | 1 | 8 | 1 | 0 | 0 | 254 | Unsigned |  |  | 0x0 | 0xFF | CHF_IBCU_20B | 258 | GW,APA,ADC,INS
ADASDCAN | GW |  | 单播 | / | WhlSpdRiFrntData | 右前轮速信号 | 20B | 10 | 0 | 2 | 13 | 0.05625 | 0 | 0 | 360 | Unsigned | km/h |  | 0x0 | 0x1FFF | CHF_IBCU_20B | 206 | GW,APA,ADC,INS
ADASDCAN | GW |  | 单播 | / | WhlSpdRiFrntDataVld | 右前轮速数据有效 | 20B | 10 | 0 | 1 | 1 | 1 | 0 | 0 | 1 | Unsigned |  | 0x0:Valid 0x1:Invalid | 0x0 | 0x1 | CHF_IBCU_20B | 206 | GW,APA,ADC,INS
ADASDCAN | GW |  | 单播 | / | WhlSpdRiReData | 右后轮速信号 | 20B | 10 | 8 | 2 | 13 | 0.05625 | 0 | 0 | 360 | Unsigned | km/h |  | 0x0 | 0x1FFF | CHF_IBCU_20B | 208 | GW,APA,ADC,INS
ADASDCAN | GW |  | 单播 | / | WhlSpdRiReDataVld | 右后轮速数据有效 | 20B | 10 | 8 | 1 | 1 | 1 | 0 | 0 | 1 | Unsigned |  | 0x0:Valid 0x1:Invalid | 0x0 | 0x1 | CHF_IBCU_20B | 208 | GW,APA,ADC,INS
ADASDCAN | INS |  | 单播 | / | INS_TiStamp | INS时间戳 | 271 | 10 | 0 | 8 | 64 | 0.0001 | 0 | 0 | 429496.7295 | Unsigned | s |  | 0x0 | / |  |  | INS,ADC
ADASDCAN | INS |  | 单播 | / | INS_TiBas | INS同步确认 | 271 | 10 | 8 | 1 | 1 | 1 | 0 | 0 | 1 | Unsigned | - | Flag ,set to 1 ,once sync complete | 0x0 | / |  |  | INS,ADC
ADASDCAN | INS |  | 单播 | / | INS_TiLeap | INS时间同步差值确认 | 271 | 10 | 9 | 1 | 1 | 1 | 0 | 0 | 1 | Unsigned | - | For stbm | 0x0 | / |  |  | INS,ADC
ADASDCAN | INS |  | 单播 | / | INS_TiOut | INS时间同步超时 | 271 | 10 | 10 | 1 | 1 | 1 | 0 | 0 | 1 | Unsigned | - | 0x0:no timeout 0x1:timeout | 0x0 | / |  |  | INS,ADC
ADASDCAN | INS |  | 单播 | / | Odometer_Value_First_Fault | 第一次发生该故障的里程 | 5C2 | 0/1000 | 0 | 3 | 24 | 0.1 | 0 | 0 | 999999 | unsigned | Km | DTC快照内容 | LastValue | 0xFFFFFF |  | 该种故障首次发生里程 | INS,ADC
ADASDCAN | INS |  | 单播 | / | Odometer_Value_Last_Fault | 最新发生该故障的里程 | 5C2 | 0/1000 | 3 | 3 | 24 | 0.1 | 0 | 0 | 999999 | unsigned | Km | DTC快照内容 | LastValue | 0xFFFFFF |  | 该种故障最近一次发生里程 | INS,ADC
ADASDCAN | INS |  | 单播 | / | BatteryVoltage_Record_Fault | 最新发生该故障的电源电压 | 5C2 | 0/1000 | 6 | 1 | 8 | 0.1 | 0 | 0 | 25.4 | unsigned | V | DTC快照内容 0x0~0xFE=0~25.4V； 0xFF=Invalid | 0x64 (10) | 0xFF |  |  | INS,ADC
ADASDCAN | ADC |  | 单播 | / | ADS_SYNC_Type | ADS时间同步类型 | 286 | 500/40 | -1 | 1 | 8 | 1 | 0 | 0 | 255 | Unsigned | - | 0x20=TSync ； 0x28 :=TSync FUP | 0x0 | / |  | ADS时钟同步报文，按照发送一帧500ms，再发送一帧40ms变周期循环发送 详细发送规则参见AutoSar规范 | ADC,INS,LVSM
ADASDCAN | ADC |  | 单播 | / | ADS_SYNC_CRC | ADS时间同步校验 | 286 | 500/40 | 0 | 1 | 8 | 1 | 0 | 0 | 255 | Unsigned | - |  | 0x0 | / |  | ADS时钟同步报文，按照发送一帧500ms，再发送一帧40ms变周期循环发送 详细发送规则参见AutoSar规范 | ADC,INS,LVSM
ADASDCAN | ADC |  | 单播 | / | ADS_SYNC_SequenceCnt | ADS时间同步序计数器 | 286 | 500/40 | 1 | 1 | 4 | 1 | 0 | 0 | 15 | Unsigned | - | Sequence counter | 0x0 | / |  | ADS时钟同步报文，按照发送一帧500ms，再发送一帧40ms变周期循环发送 详细发送规则参见AutoSar规范 | ADC,INS,LVSM
ADASDCAN | ADC |  | 单播 | / | ADS_SYNC_TimeDomain | ADS时间同步时间域 | 286 | 500/40 | 2 | 1 | 4 | 1 | 0 | 0 | 15 | Unsigned | - | Time Domain | 0x0 | / |  | ADS时钟同步报文，按照发送一帧500ms，再发送一帧40ms变周期循环发送 详细发送规则参见AutoSar规范 | ADC,INS,LVSM
ADASDCAN | ADC |  | 单播 | / | ADS_SYNC_OVS_SGW | ADS时间同步用户_溢出_SGW字节 | 286 | 500/40 | 2 | 1 | 8 | 1 | 0 | 0 | 255 | Unsigned | - | Type=0x20:SYNC.用户自定义数据，默认为0. Type=0x28:FUP. bit1-bit0:OVS(Overflow of seconds) bit2:SGW bit7-bit3：reserved。 | 0x0 | / |  | ADS时钟同步报文，按照发送一帧500ms，再发送一帧40ms变周期循环发送 详细发送规则参见AutoSar规范 | ADC,INS,LVSM
ADASDCAN | ADC |  | 单播 | / | ADS_SYNC_SyncTime | ADS时间同步时间 | 286 | 500/40 | 6 | 4 | 32 | 1 | 0 | 0 | 4294967295 | Unsigned | - | Type=0x20 TSync SyncTimeSec = 32 bit LSB of the 48 bits seconds part of the time Type=0x28 TSync FUP: SyncTimeNSec = 32 Bit time value in nanoseconds: TSync FUP | 0x0 | / |  | ADS时钟同步报文，按照发送一帧500ms，再发送一帧40ms变周期循环发送 详细发送规则参见AutoSar规范 | ADC,INS,LVSM
ADASDCAN | GW |  | 单播 | / | ESP_Vehicle_Speed_Reference | ESP参考车速 | 20B | 10 | 13 | 2 | 13 | 0.05625 | 0 | 0 | 360 | unsigned | km/h |  | 0x0 | / | CHF_IBCU_20B | 0x0~0x1900=0~360km/h； 0x1901～0x1FFE=Reserved； 0x1FFF=Invalid APA2.0接收 | GW,INS
ADASDCAN | INS |  | 单播 | / | FL_wheel_vel | 左前轮轮速带时间 | 17F | 10 | 39 | 2 | 16 | 0.015625 | -100 | -100 | 100 | Unsigned | m/s |  | 0x186A0 |  |  | 开发阶段工控机使用 | INS,ADC
ADASDCAN | INS |  | 单播 | / | FR_wheel_vel | 右前轮轮速带时间 | 17F | 10 | 41 | 2 | 16 | 0.015625 | -100 | -100 | 100 | Unsigned | m/s | [5 empty] | INS,ADC
ADASDCAN | INS |  | 单播 | / | RL_wheel_vel | 左后轮轮速带时间 | 17F | 10 | 43 | 2 | 16 | 0.015625 | -100 | -100 | 100 | Unsigned | m/s | [5 empty] | INS,ADC
ADASDCAN | INS |  | 单播 | / | RR_wheel_vel | 右后轮轮速带时间 | 17F | 10 | 45 | 2 | 16 | 0.015625 | -100 | -100 | 100 | Unsigned | m/s | [5 empty] | INS,ADC
ADASDCAN | INS |  | 单播 | / | RL_wheel_factor | 左后车轮速度因子（左） | 17F | 10 | 47 | 2 | 16 | 0.0001 | 0 | 0 | 1 | Unsigned | m/m | [5 empty] | INS,ADC
ADASDCAN | INS |  | 单播 | / | RR_wheel_factor | 右后车轮速度因子（右） | 17F | 10 | 49 | 2 | 16 | 0.0001 | 0 | 0 | 1 | Unsigned | m/m | [5 empty] | INS,ADC
ADASDCAN | INS |  | 单播 | / | INS_TIleap_Difference | 接收ADC时间与INS当前时间之差 | 271 | 10 | 11 | 4 | 32 | 1 | -10000000 | -10000000 | 100000000 | signed | us | 涵盖了两次同步的同步误差和晶振误差 |  |  |  |  | INS,ADC
ADASDCAN | INS |  | 单播 | / | IMU_to_Vehicle_Offset_X | IMU坐标系至车身坐标系X向偏移量（即X向杆臂） | 146 | 10 | 47 | 3 | 20 | 0.0001 | -5 | -5 | 5 | Unsigned | m |  | 待定，为初始化前不输出 |  |  | 前roll右pitch下yaw，旋转顺序yaw-pitch-roll，满足右手准则，范围[-180，180]° | INS,ADC
ADASDCAN | INS |  | 单播 | / | IMU_to_Vehicle_Offset_Y | IMU坐标系至车身坐标系Y向偏移量（即Y向杆臂） | 146 | 10 | 50 | 3 | 20 | 0.0001 | -5 | -5 | 5 | Unsigned | m |  | 待定，为初始化前不输出 |  |  |  | INS,ADC
ADASDCAN | INS |  | 单播 | / | IMU_to_Vehicle_Offset_Z | IMU坐标系至车身坐标系Z向偏移量（即Z向杆臂） | 146 | 10 | 53 | 3 | 20 | 0.0001 | -5 | -5 | 5 | Unsigned | m |  | 待定，为初始化前不输出 |  |  |  | INS,ADC
ADASDCAN | INS |  | 单播 | / | INS_Timestamp | INS时间戳 | 146 | 10 | 56 | 8 | 64 | 0.0001 | 0 | 0 | 429496.7295 | Unsigned | s | INS融合定位产生结果时刻的时间，该时间也为通过gPTP同步的时间 | 0x0 | / |  |  | INS,ADC
ADASDCAN | INS |  | 单播 | / | INS_Timestamp_Valid | INS同步确认 | 146 | 10 | 64 | 1 | 1 | 1 | 0 | 0 | 1 | Unsigned | - | gPTP同步成功则置1，未成功则置0 | 0x0 | / |  |  | INS,ADC
ADASDCAN | INS |  | 单播 | / | INS_TiLeap | INS时间同步差值确认 | 146 | 10 | -1 | 1 | 1 | 1 | 0 | 0 | 1 | Unsigned | - | For stbm | 0x0 | / |  |  | INS,ADC
ADASDCAN | INS |  | 单播 | / | INS_TiOut | INS时间同步超时 | 146 | 10 | -1 | 1 | 1 | 1 | 0 | 0 | 1 | Unsigned | - | 0x0:no timeout 0x1:timeout | 0x0 | / |  |  | INS,ADC
ADASDCAN | INS |  | 单播 | / | INS_Timestamp | INS时间戳 | 17F | 10 | 57 | 8 | 64 | 0.0001 | 0 | 0 | 429496.7295 | Unsigned | s | IMU传感器生成数据时刻的时间 | 0x0 | / |  |  | INS,ADC
ADASDCAN | INS |  | 单播 | / | INS_Timestamp_Valid | INS同步确认 | 17F | 10 | 65 | 1 | 1 | 1 | 0 | 0 | 1 | Unsigned | - | gPTP同步成功则置1，未成功则置0 | 0x0 | / |  |  | INS,ADC
ADASDCAN | INS |  | 单播 | / | INS_TiLeap | INS时间同步差值确认 | 17F | 10 | -1 | 1 | 1 | 1 | 0 | 0 | 1 | Unsigned | - | For stbm | 0x0 | / |  |  | INS,ADC
ADASDCAN | INS |  | 单播 | / | INS_TiOut | INS时间同步超时 | 17F | 10 | -1 | 1 | 1 | 1 | 0 | 0 | 1 | Unsigned | - | 0x0:no timeout 0x1:timeout | 0x0 | / |  |  | INS,ADC
ADASDCAN | INS |  | 单播 | / | INS_WakeUp_BYTE4BIT0 | 唤醒原因_1 | 58A | 1000 | 3 | 1 | 1 | 1 | 0 | 0 | 1 | Unsigned | / | 0x0:Inactive 0x1:CAN网络管理报文唤醒 | / | / |  | 记录第一次唤醒原因，不更新 | INS
ADASDCAN | INS |  | 单播 | / | INS_WakeUp_BYTE4BIT1 | 唤醒原因_2 | 58A | 1000 | 4 | 1 | 1 | 1 | 0 | 0 | 1 | Unsigned | / | 0x0:Inactive 0x1:IG唤醒 | / | / |  | 记录第一次唤醒原因，不更新 | INS
ADASDCAN | INS |  | 单播 | / | INS_NotSleep_BYTE7BIT0 | 不休眠原因_1 | 58A | 1000 | 6 | 1 | 1 | 1 | 0 | 0 | 1 | Unsigned | / | 0x0:Inactive 0x1:CAN网络上其他节点不允许休眠 | / | / |  | 实时更新 | INS
ADASDCAN | INS |  | 单播 | / | INS_NotSleep_BYTE7BIT1 | 不休眠原因_2 | 58A | 1000 | 7 | 1 | 1 | 1 | 0 | 0 | 1 | Unsigned | / | 0x0:Inactive 0x1:IGN信号为ON档及以上 | / | / |  | 实时更新 | INS
ADASDCAN | INS |  | 单播 | / | INS_GPS_Week | GPS周 | 17F | 10 | 51 | 2 | 16 | 1 | 0 | 0 | 65500 | Unsigned | / |  | 0x0 |  |  | GPS周，第0周为1980年1月6日凌晨0点 | INS,ADC
ADASDCAN | INS |  | 单播 | / | INS_GPS_Time | GPS时间 | 17F | 10 | 53 | 4 | 32 | 1 | 0 | 0 | 650000000 | unsigned | ms |  | 0x0 |  |  | CNV时间，周日凌晨0点0分0秒从零开始计数，到下周六晚上23点59分59秒，一个循环为一周，以GPS为准 | INS,ADC
INSCAN | INS |  | 单播 | / | INS_POS_Match_RTK_POS_Mark | INS位置与RTK位置接近标志位 | 17F | 10 | 66 | 1 | 1 | 1 | 0 | 0 | 1 | Unsigned | / | 0x0:INS POS not match with RTK POS； 0x1:INS POS match with RTK POS； | 0x0 |  |  |  | C2
INSCAN | INS |  | 单播 | / | INS_17F_TiDiffer | 17F时间戳同步误差 | 17F | 10 | 67 | 2 | 16 | 1 | 0 | -10000 | 10000 | Unsigned | ns | INS融合定位结果产生时刻在打时间戳时与主机的同步误差 | 0x0 |  |  |  | C2
INSCAN | INS |  | 单播 | / | INS_146_TiDiffer | 146时间戳同步误差 | 146 | 10 | 65 | 2 | 16 | 1 | 0 | -10000 | 10000 | Unsigned | ns | IMU数据解析完成时刻在打时间戳时与主机的同步误差 | 0x0 |  |  |  | C2
ADASDCAN | INS |  | 单播 | / | INS_GSA_TotByteLen | GSA数据总长度 | 233 | Event | 0 | 2 | 16 | 1 | 0 | 0 | 65535 | Unsigned | / | GSA包总字节长度，10Hz | 0x0 |  |  |  | INS,TBOX
ADASDCAN | INS |  | 单播 | / | INS_GSA_Data0 | GSA数据0 | 233 | Event | 2 | 1 | 8 | 1 | 0 | 0 | 255 | Unsigned | / | GSA包数据，未使用部分以0xff填充 | 0x0 |  |  |  | INS,TBOX
ADASDCAN | INS |  | 单播 | / | INS_GSA_Data1 | GSA数据1 | 233 | Event | 3 | 1 | 8 | 1 | 0 | 0 | 255 | Unsigned | / |  | 0x0 |  |  |  | INS,TBOX
ADASDCAN | INS |  | 单播 | / | INS_GSA_Data2 | GSA数据2 | 233 | Event | 4 | 1 | 8 | 1 | 0 | 0 | 255 | Unsigned | / |  | 0x0 |  |  |  | INS,TBOX
ADASDCAN | INS |  | 单播 | / | INS_GSA_Data3 | GSA数据3 | 233 | Event | 5 | 1 | 8 | 1 | 0 | 0 | 255 | Unsigned | / |  | 0x0 |  |  |  | INS,TBOX
ADASDCAN | INS |  | 单播 | / | INS_GSA_Data4 | GSA数据4 | 233 | Event | 6 | 1 | 8 | 1 | 0 | 0 | 255 | Unsigned | / |  | 0x0 |  |  |  | INS,TBOX
ADASDCAN | INS |  | 单播 | / | INS_GSA_Data5 | GSA数据5 | 233 | Event | 7 | 1 | 8 | 1 | 0 | 0 | 255 | Unsigned | / |  | 0x0 |  |  |  | INS,TBOX
ADASDCAN | INS |  | 单播 | / | INS_GSA_DataN | GSA数据N | 233 | Event | N+2 | 1 | 8 | 1 | 0 | 0 | 255 | Unsigned | / |  | 0x0 |  |  |  | INS,TBOX
ADASDCAN | INS |  | 单播 | / | INS_GSV_TotByteLen | GSV数据总长度 | 234 | Event | 0 | 2 | 16 | 1 | 0 | 0 | 65535 | Unsigned | / | GSV包总字节长度，10Hz | 0x0 |  |  |  | INS,TBOX
ADASDCAN | INS |  | 单播 | / | INS_GSV_Data0 | GSV数据0 | 234 | Event | 2 | 1 | 8 | 1 | 0 | 0 | 255 | Unsigned | / | GSV包数据，未使用部分以0xff填充 | 0x0 |  |  |  | INS,TBOX
ADASDCAN | INS |  | 单播 | / | INS_GSV_Data1 | GSV数据1 | 234 | Event | 3 | 1 | 8 | 1 | 0 | 0 | 255 | Unsigned | / |  | 0x0 |  |  |  | INS,TBOX
ADASDCAN | INS |  | 单播 | / | INS_GSV_Data2 | GSV数据2 | 234 | Event | 4 | 1 | 8 | 1 | 0 | 0 | 255 | Unsigned | / |  | 0x0 |  |  |  | INS,TBOX
ADASDCAN | INS |  | 单播 | / | INS_GSV_Data3 | GSV数据3 | 234 | Event | 5 | 1 | 8 | 1 | 0 | 0 | 255 | Unsigned | / |  | 0x0 |  |  |  | INS,TBOX
ADASDCAN | INS |  | 单播 | / | INS_GSV_Data4 | GSV数据4 | 234 | Event | 6 | 1 | 8 | 1 | 0 | 0 | 255 | Unsigned | / |  | 0x0 |  |  |  | INS,TBOX
ADASDCAN | INS |  | 单播 | / | INS_GSV_Data5 | GSV数据5 | 234 | Event | 7 | 1 | 8 | 1 | 0 | 0 | 255 | Unsigned | / |  | 0x0 |  |  |  | INS,TBOX
ADASDCAN | INS |  | 单播 | / | INS_GSV_DataN | GSV数据N | 234 | Event | N+2 | 1 | 8 | 1 | 0 | 0 | 255 | Unsigned | / |  | 0x0 |  |  |  | INS,TBOX
ADASDCAN | INS |  | 单播 | / | INS_RMC_TotByteLen | RMC数据总长度 | 230 | Event | 0 | 2 | 16 | 1 | 0 | 0 | 65535 | Unsigned | / | RMC包总字节长度，10Hz | 0x0 |  |  |  | INS,TBOX
ADASDCAN | INS |  | 单播 | / | INS_RMC_Data0 | RMC数据0 | 230 | Event | 2 | 1 | 8 | 1 | 0 | 0 | 255 | Unsigned | / | RMC包数据，未使用部分以0xff填充 | 0x0 |  |  |  | INS,TBOX
ADASDCAN | INS |  | 单播 | / | INS_RMC_Data1 | RMC数据1 | 230 | Event | 3 | 1 | 8 | 1 | 0 | 0 | 255 | Unsigned | / |  | 0x0 |  |  |  | INS,TBOX
ADASDCAN | INS |  | 单播 | / | INS_RMC_Data2 | RMC数据2 | 230 | Event | 4 | 1 | 8 | 1 | 0 | 0 | 255 | Unsigned | / |  | 0x0 |  |  |  | INS,TBOX
ADASDCAN | INS |  | 单播 | / | INS_RMC_Data3 | RMC数据3 | 230 | Event | 5 | 1 | 8 | 1 | 0 | 0 | 255 | Unsigned | / |  | 0x0 |  |  |  | INS,TBOX
ADASDCAN | INS |  | 单播 | / | INS_RMC_Data4 | RMC数据4 | 230 | Event | 6 | 1 | 8 | 1 | 0 | 0 | 255 | Unsigned | / |  | 0x0 |  |  |  | INS,TBOX
ADASDCAN | INS |  | 单播 | / | INS_RMC_Data5 | RMC数据5 | 230 | Event | 7 | 1 | 8 | 1 | 0 | 0 | 255 | Unsigned | / |  | 0x0 |  |  |  | INS,TBOX
ADASDCAN | INS |  | 单播 | / | INS_RMC_DataN | RMC数据N | 230 | Event | N+2 | 1 | 8 | 1 | 0 | 0 | 255 | Unsigned | / |  | 0x0 |  |  |  | INS,TBOX
ADASDCAN | INS |  | 单播 | / | INS_VTG_TotByteLen | VTG数据总长度 | 231 | Event | 0 | 2 | 16 | 1 | 0 | 0 | 65535 | Unsigned | / | VTG包总字节长度，10Hz | 0x0 |  |  |  | INS,TBOX
ADASDCAN | INS |  | 单播 | / | INS_VTG_Data0 | VTG数据0 | 231 | Event | 2 | 1 | 8 | 1 | 0 | 0 | 255 | Unsigned | / | VTG包数据，未使用部分以0xff填充 | 0x0 |  |  |  | INS,TBOX
ADASDCAN | INS |  | 单播 | / | INS_VTG_Data1 | VTG数据1 | 231 | Event | 3 | 1 | 8 | 1 | 0 | 0 | 255 | Unsigned | / |  | 0x0 |  |  |  | INS,TBOX
ADASDCAN | INS |  | 单播 | / | INS_VTG_Data2 | VTG数据2 | 231 | Event | 4 | 1 | 8 | 1 | 0 | 0 | 255 | Unsigned | / |  | 0x0 |  |  |  | INS,TBOX
ADASDCAN | INS |  | 单播 | / | INS_VTG_Data3 | VTG数据3 | 231 | Event | 5 | 1 | 8 | 1 | 0 | 0 | 255 | Unsigned | / |  | 0x0 |  |  |  | INS,TBOX
ADASDCAN | INS |  | 单播 | / | INS_VTG_Data4 | VTG数据4 | 231 | Event | 6 | 1 | 8 | 1 | 0 | 0 | 255 | Unsigned | / |  | 0x0 |  |  |  | INS,TBOX
ADASDCAN | INS |  | 单播 | / | INS_VTG_Data5 | VTG数据5 | 231 | Event | 7 | 1 | 8 | 1 | 0 | 0 | 255 | Unsigned | / |  | 0x0 |  |  |  | INS,TBOX
ADASDCAN | INS |  | 单播 | / | INS_VTG_DataN | VTG数据N | 231 | Event | N+2 | 1 | 8 | 1 | 0 | 0 | 255 | Unsigned | / |  | 0x0 |  |  |  | INS,TBOX
ADASDCAN | INS |  | 单播 | / | INS_ZDA_TotByteLen | ZDA数据总长度 | 236 | Event | 0 | 2 | 16 | 1 | 0 | 0 | 65535 | Unsigned | / | ZDA包总字节长度，10Hz | 0x0 |  |  |  | INS,TBOX
ADASDCAN | INS |  | 单播 | / | INS_ZDA_Data0 | ZDA数据0 | 236 | Event | 2 | 1 | 8 | 1 | 0 | 0 | 255 | Unsigned | / | ZDA包数据，未使用部分以0xff填充 | 0x0 |  |  |  | INS,TBOX
ADASDCAN | INS |  | 单播 | / | INS_ZDA_Data1 | ZDA数据1 | 236 | Event | 3 | 1 | 8 | 1 | 0 | 0 | 255 | Unsigned | / |  | 0x0 |  |  |  | INS,TBOX
ADASDCAN | INS |  | 单播 | / | INS_ZDA_Data2 | ZDA数据2 | 236 | Event | 4 | 1 | 8 | 1 | 0 | 0 | 255 | Unsigned | / |  | 0x0 |  |  |  | INS,TBOX
ADASDCAN | INS |  | 单播 | / | INS_ZDA_Data3 | ZDA数据3 | 236 | Event | 5 | 1 | 8 | 1 | 0 | 0 | 255 | Unsigned | / |  | 0x0 |  |  |  | INS,TBOX
ADASDCAN | INS |  | 单播 | / | INS_ZDA_Data4 | ZDA数据4 | 236 | Event | 6 | 1 | 8 | 1 | 0 | 0 | 255 | Unsigned | / |  | 0x0 |  |  |  | INS,TBOX
ADASDCAN | INS |  | 单播 | / | INS_ZDA_Data5 | ZDA数据5 | 236 | Event | 7 | 1 | 8 | 1 | 0 | 0 | 255 | Unsigned | / |  | 0x0 |  |  |  | INS,TBOX
ADASDCAN | INS |  | 单播 | / | INS_ZDA_DataN | ZDA数据N | 236 | Event | N+2 | 1 | 8 | 1 | 0 | 0 | 255 | Unsigned | / |  | 0x0 |  |  |  | INS,TBOX
ADASDCAN | INS |  | 单播 | / | INS_GLL_TotByteLen | GLL数据总长度 | 235 | Event | 0 | 2 | 16 | 1 | 0 | 0 | 65535 | Unsigned | / | GLL包总字节长度，10Hz | 0x0 |  |  |  | INS,TBOX
ADASDCAN | INS |  | 单播 | / | INS_GLL_Data0 | GLL数据0 | 235 | Event | 2 | 1 | 8 | 1 | 0 | 0 | 255 | Unsigned | / | GLL包数据，未使用部分以0xff填充 | 0x0 |  |  |  | INS,TBOX
ADASDCAN | INS |  | 单播 | / | INS_GLL_Data1 | GLL数据1 | 235 | Event | 3 | 1 | 8 | 1 | 0 | 0 | 255 | Unsigned | / |  | 0x0 |  |  |  | INS,TBOX
ADASDCAN | INS |  | 单播 | / | INS_GLL_Data2 | GLL数据2 | 235 | Event | 4 | 1 | 8 | 1 | 0 | 0 | 255 | Unsigned | / |  | 0x0 |  |  |  | INS,TBOX
ADASDCAN | INS |  | 单播 | / | INS_GLL_Data3 | GLL数据3 | 235 | Event | 5 | 1 | 8 | 1 | 0 | 0 | 255 | Unsigned | / |  | 0x0 |  |  |  | INS,TBOX
ADASDCAN | INS |  | 单播 | / | INS_GLL_Data4 | GLL数据4 | 235 | Event | 6 | 1 | 8 | 1 | 0 | 0 | 255 | Unsigned | / |  | 0x0 |  |  |  | INS,TBOX
ADASDCAN | INS |  | 单播 | / | INS_GLL_Data5 | GLL数据5 | 235 | Event | 7 | 1 | 8 | 1 | 0 | 0 | 255 | Unsigned | / |  | 0x0 |  |  |  | INS,TBOX
ADASDCAN | INS |  | 单播 | / | INS_GLL_DataN | GLL数据N | 235 | Event | N+2 | 1 | 8 | 1 | 0 | 0 | 255 | Unsigned | / |  | 0x0 |  |  |  | INS,TBOX
ADASDCAN | INS |  | 单播 | / | INS_GST_TotByteLen | GST数据总长度 | 237 | Event | 0 | 2 | 16 | 1 | 0 | 0 | 65535 | Unsigned | / | GST包总字节长度，10Hz | 0x0 |  |  |  | INS,TBOX
ADASDCAN | INS |  | 单播 | / | INS_GST_Data0 | GST数据0 | 237 | Event | 2 | 1 | 8 | 1 | 0 | 0 | 255 | Unsigned | / | GST包数据，未使用部分以0xff填充 | 0x0 |  |  |  | INS,TBOX
ADASDCAN | INS |  | 单播 | / | INS_GST_Data1 | GST数据1 | 237 | Event | 3 | 1 | 8 | 1 | 0 | 0 | 255 | Unsigned | / |  | 0x0 |  |  |  | INS,TBOX
ADASDCAN | INS |  | 单播 | / | INS_GST_Data2 | GST数据2 | 237 | Event | 4 | 1 | 8 | 1 | 0 | 0 | 255 | Unsigned | / |  | 0x0 |  |  |  | INS,TBOX
ADASDCAN | INS |  | 单播 | / | INS_GST_Data3 | GST数据3 | 237 | Event | 5 | 1 | 8 | 1 | 0 | 0 | 255 | Unsigned | / |  | 0x0 |  |  |  | INS,TBOX
ADASDCAN | INS |  | 单播 | / | INS_GST_Data4 | GST数据4 | 237 | Event | 6 | 1 | 8 | 1 | 0 | 0 | 255 | Unsigned | / |  | 0x0 |  |  |  | INS,TBOX
ADASDCAN | INS |  | 单播 | / | INS_GST_Data5 | GST数据5 | 237 | Event | 7 | 1 | 8 | 1 | 0 | 0 | 255 | Unsigned | / |  | 0x0 |  |  |  | INS,TBOX
ADASDCAN | INS |  | 单播 | / | INS_GST_DataN | GST数据N | 237 | Event | N+2 | 1 | 8 | 1 | 0 | 0 | 255 | Unsigned | / |  | 0x0 |  |  |  | INS,TBOX
ADASDCAN | INS |  | 单播 | / | INS_RTCM_TotByteLen | RTCM数据总长度 | 241 | Event | 0 | 2 | 16 | 1 | 0 | 0 | 65535 | Unsigned | / | RTCM包总字节长度，1Hz | 0x0 |  |  |  | INS,TBOX
ADASDCAN | INS |  | 单播 | / | INS_RTCM_Data0 | RTCM数据0 | 241 | Event | 2 | 1 | 8 | 1 | 0 | 0 | 255 | Unsigned | / | RTCM包数据，未使用部分以0xff填充 | 0x0 |  |  |  | INS,TBOX
ADASDCAN | INS |  | 单播 | / | INS_RTCM_Data1 | RTCM数据1 | 241 | Event | 3 | 1 | 8 | 1 | 0 | 0 | 255 | Unsigned | / |  | 0x0 |  |  |  | INS,TBOX
ADASDCAN | INS |  | 单播 | / | INS_RTCM_Data2 | RTCM数据2 | 241 | Event | 4 | 1 | 8 | 1 | 0 | 0 | 255 | Unsigned | / |  | 0x0 |  |  |  | INS,TBOX
ADASDCAN | INS |  | 单播 | / | INS_RTCM_Data3 | RTCM数据3 | 241 | Event | 5 | 1 | 8 | 1 | 0 | 0 | 255 | Unsigned | / |  | 0x0 |  |  |  | INS,TBOX
ADASDCAN | INS |  | 单播 | / | INS_RTCM_Data4 | RTCM数据4 | 241 | Event | 6 | 1 | 8 | 1 | 0 | 0 | 255 | Unsigned | / |  | 0x0 |  |  |  | INS,TBOX
ADASDCAN | INS |  | 单播 | / | INS_RTCM_Data5 | RTCM数据5 | 241 | Event | 7 | 1 | 8 | 1 | 0 | 0 | 255 | Unsigned | / |  | 0x0 |  |  |  | INS,TBOX
ADASDCAN | INS |  | 单播 | / | INS_RTCM_DataN | RTCM数据N | 241 | Event | N+2 | 1 | 8 | 1 | 0 | 0 | 255 | Unsigned | / |  | 0x0 |  |  |  | INS,TBOX
ADASDCAN | INS |  | 单播 | / | INS_IMU_X_Acc | IMU坐标系下X向加速度（含零偏） | 146 | 10 | 67 | 3 | 20 | 0.001 | -40 | -40 | 40 | unsigned | m/s2 | IMU坐标系下，没有扣除组合导航估计的零偏 | 0x9C40 |  |  | 加速度计X方向原始观测量，方向参考整车坐标定义。车前朝向为X正向。 | INS,ADC
ADASDCAN | INS |  | 单播 | / | INS_IMU_X_Rate | IMU坐标系下X向角速度（含零偏） | 146 | 10 | 70 | 3 | 20 | 1.7452e-05 | -4.363 | -4.363 | 4.363 | unsigned | rad/s | IMU坐标系下，没有扣除组合导航估计的零偏 | 0x3D090 |  |  | 陀螺仪X方向原始观测量，方向参考整车坐标定义。车前朝向为X正向。按照右手螺旋定则，拇指指向X正向，四指朝向为X轴角速度正向。 | INS,ADC
ADASDCAN | INS |  | 单播 | / | INS_IMU_Y_Acc | IMU坐标系下Y向加速度（含零偏） | 146 | 10 | 73 | 3 | 20 | 0.001 | -40 | -40 | 40 | unsigned | m/s2 | IMU坐标系下，没有扣除组合导航估计的零偏 | 0x9C40 |  |  | 加速度计Y方向原始观测量，方向参考整车坐标定义。车左朝向为Y正向。 | INS,ADC
ADASDCAN | INS |  | 单播 | / | INS_IMU_Y_Rate | IMU坐标系下Y向角速度（含零偏） | 146 | 10 | 76 | 3 | 20 | 1.7452e-05 | -4.363 | -4.363 | 4.363 | unsigned | rad/s | IMU坐标系下，没有扣除组合导航估计的零偏 | 0x3D090 |  |  | 陀螺仪Y方向原始观测量，方向参考整车坐标定义。车左朝向为Y正向。按照右手螺旋定则，拇指指向Y正向，四指朝向为Y轴角速度正向。 | INS,ADC
ADASDCAN | INS |  | 单播 | / | INS_IMU_Z_Acc | IMU坐标系下Z向加速度（含零偏） | 146 | 10 | 79 | 3 | 20 | 0.001 | -40 | -40 | 40 | unsigned | m/s2 | IMU坐标系下，没有扣除组合导航估计的零偏 | 0x9C40 |  |  | 加速度计Z方向原始观测量，方向参考整车坐标定义。车上朝向（天向）为Z正向。车辆水平静置时Z轴默认加速度数据为-9.8XXX | INS,ADC
ADASDCAN | INS |  | 单播 | / | INS_IMU_Z_Rate | IMU坐标系下Z向角速度（含零偏） | 146 | 10 | 82 | 3 | 20 | 1.7452e-05 | -4.363 | -4.363 | 4.363 | unsigned | rad/s | IMU坐标系下，没有扣除组合导航估计的零偏 | 0x3D090 |  |  | 陀螺仪Z方向原始观测量，方向参考整车坐标定义。车上朝向（天向）为Z正向。按照右手螺旋定则，拇指指向Z正向，四指朝向为Z轴角速度正向。 该信号也叫做偏航率 | INS,ADC
ADASDCAN | INS |  | 单播 | / | IMU_to_Vehicle_Error_Quaternion_W | IMU坐标系至车身坐标系姿态误差四元数w | 146 | 10 | 85 | 3 | 24 | 1e-06 | -1 | -1 | 1 | unsigned | / |  | 0xF4240 |  |  | 输出车身坐标系下的姿态四元数 | INS,ADC
ADASDCAN | INS |  | 单播 | / | IMU_to_Vehicle_Error_Quaternion_X | IMU坐标系至车身坐标系姿态误差四元数x | 146 | 10 | 88 | 3 | 24 | 1e-06 | -1 | -1 | 1 | unsigned | / |  | 0xF4240 |  |  | 输出车身坐标系下的姿态四元数 | INS,ADC
ADASDCAN | INS |  | 单播 | / | IMU_to_Vehicle_Error_Quaternion_Y | IMU坐标系至车身坐标系姿态误差四元数y | 146 | 10 | 91 | 3 | 24 | 1e-06 | -1 | -1 | 1 | unsigned | / |  | 0xF4240 |  |  | 输出车身坐标系下的姿态四元数 | INS,ADC
ADASDCAN | INS |  | 单播 | / | IMU_to_Vehicle_Error_Quaternion_Z | IMU坐标系至车身坐标系姿态误差四元数z | 146 | 10 | 94 | 3 | 24 | 1e-06 | -1 | -1 | 1 | unsigned | / |  | 0xF4240 |  |  | 输出车身坐标系下的姿态四元数 | INS,ADC
ADASDCAN | INS |  | 单播 | / | SlowDr_Status | 低速DR算法是否有效 | 146 | 10 | 97 | 1 | 8 | 1 | 0 | 0 | 1 | unsigned | / | 0：无效， 1：有效 | 0 |  |  |  | C2
ADASDCAN | INS |  | 单播 | / | INS_Vehicle_SlowDr_Pos_X | 低速DR车体坐标系下X坐标 | 146 | 10 | 98 | 4 | 32 | 0.001 | -2147483.647 | -2147483.647 | 2147483.647 | unsigned | m | [5 empty] | C2
ADASDCAN | INS |  | 单播 | / | INS_Vehicle_SlowDr_Pos_Y | 低速DR车体坐标系下Y坐标 | 146 | 10 | 102 | 4 | 32 | 0.001 | -2147483.647 | -2147483.647 | 2147483.647 | unsigned | m | [5 empty] | C2
ADASDCAN | INS |  | 单播 | / | INS_Vehicle_SlowDr_Pos_Z | 低速DR车体坐标系下Z坐标 | 146 | 10 | 106 | 4 | 32 | 0.001 | -2147483.647 | -2147483.647 | 2147483.647 | unsigned | m | [5 empty] | C2
ADASDCAN | INS |  | 单播 | / | INS_Vehicle_SlowDr_Roll | 低速DR车辆翻滚角 | 146 | 10 | 110 | 3 | 24 | 0.001 | -90 | -90 | 90 | unsigned | ° | [5 empty] | C2
ADASDCAN | INS |  | 单播 | / | INS_Vehicle_SlowDr_Pitch | 低速DR车辆俯仰角 | 146 | 10 | 113 | 3 | 24 | 0.001 | -180 | -180 | 180 | unsigned | ° | [5 empty] | C2
ADASDCAN | INS |  | 单播 | / | INS_Vehicle_SlowDr_Heading | 低速DR车辆航向角 | 146 | 10 | 116 | 3 | 24 | 0.001 | 0 | 0 | 360 | unsigned | ° | [5 empty] | C2
ADASDCAN | INS |  | 单播 | / | WhlSpdFrntLePls | 左前轮速脉冲 | 17F | 10 | 69 | 1 | 8 | 1 | 0 | 0 | 254 | Unsigned |  |  | 0x0 |  |  |  | INS,ADC
ADASDCAN | INS |  | 单播 | / | WhlSpdFrntRiPls | 右前轮速脉冲 | 17F | 10 | 70 | 1 | 8 | 1 | 0 | 0 | 254 | Unsigned |  |  | 0x0 |  |  |  | INS,ADC
ADASDCAN | INS |  | 单播 | / | WhlSpdReLePls | 左后轮速脉冲 | 17F | 10 | 71 | 1 | 8 | 1 | 0 | 0 | 254 | Unsigned |  |  | 0x0 |  |  |  | INS,ADC
ADASDCAN | INS |  | 单播 | / | WhlSpdReRiPls | 右后轮速脉冲 | 17F | 10 | 72 | 1 | 8 | 1 | 0 | 0 | 254 | Unsigned |  |  | 0x0 |  |  |  | INS,ADC
ADASDCAN | INS |  | 单播 | / | GearPosn | 整车实际挡位 | 17F | 10 | 73 | 1 | 8 | 1 | 0 | 0 | 7 | Unsigned |  | 0x0=Invalid；0x1=P；0x2=R；0x3=N；0x4=D；0x5=reserved
ADASDCAN | INS |  | 单播 | / | VehGearPosnVld | 整车实际挡位有效 | 17F | 10 | 74 | 1 | 8 | 1 | 0 | 0 | 1 | Unsigned |  | 0x0=Valid；0x1=Invalid |  | 0x1
备注：长安坐标系定义如下
1）世界坐标系：
世界坐标系采用东北天坐标系（ENU）。
2）车体坐标系：
以车辆后轴中心为原点，其X轴正方向指向车辆正前方，Y轴正方向指向车辆左边，Z轴正方向指向车顶，构成右手直角坐标系。其中，绕X轴、Y轴、Z轴的转角分别称为roll、pitch、yaw，满足右手坐标系。
Note on U1: 201803092: 无效值成两类： 1.信号路由源节点丢失时超过5倍周期时，此无效值写到note中， 2.报文路由的Description有定义的Invalid把对应值写在本列，两处的值要对应
Note on Y1: 64002: 建立端口号授权表
Note on G250: Administrator: 新增，请帮忙排一下位置
Note on G251: Administrator: 新增，请帮忙排一下位置
Note on G252: Administrator: 新增，请帮忙排一下位置